## ALL_Standards
Forsterite_tuesam_1
Element | Signal Type | Line | Apparent Concentration | k Ratio | Wt% | Wt% Sigma | Atomic % | Oxide % | Oxide % Sigma | Number of Ions | Standard Name | Factory Standard | Standardization Date
O |  | K series |  |  | 43.4372 |  | 57.1439 |  |  | 3 |  |  |  |  | Preferred | Recovery
Mg | EDS | K series | 30.35 | 0.15054 | 29.7647 | 0.0487 | 25.7681 | 49.3519 | 0.0807 | 1.35 | Diopside | No | 2025-01-31 18:45 |  | 49.727 | 99.2457
Si | EDS | K series | 18.37 | 0.09927 | 19.0657 | 0.0416 | 14.2877 | 40.7869 | 0.089 | 0.75 | Nepheline | No | 2025-01-31 18:45 |  | 40.6 | 100.4603
Ca | EDS | K series | 0.07 | 0.00062 | 0.0733 | 0.01 | 0.0385 | 0.1026 | 0.0139 | 0 | Diopside | No | 2025-01-31 18:45 |  | 0.099 | 103.6364
Mn | EDS | K series | 0.07 | 0.00066 | 0.0808 | 0.0161 | 0.031 | 0.1043 | 0.0208 | 0 | MnO | No | 2025-01-31 18:45 |  | 0.125 | 83.44
Fe | EDS | K series | 5.82 | 0.0582 | 6.9668 | 0.0394 | 2.6257 | 8.9627 | 0.0507 | 0.14 | Fe Metal | No | 2025-01-31 18:44 |  | 8.81 | 101.7333
Ni | EDS | K series | 0.26 | 0.00245 | 0.2935 | 0.0229 | 0.1052 | 0.3734 | 0.0291 | 0.01 | NiO | No | 2025-01-31 18:45 |  | 0.391 | 95.4987
Total |  |  |  |  | 99.682 |  | 100 | 99.682 |  | 2.25 (Cation sum)
KL2_G_tuesam_1
Element | Signal Type | Line | Apparent Concentration | k Ratio | Wt% | Wt% Sigma | Atomic % | Oxide % | Oxide % Sigma | Number of Ions | Standard Name | Factory Standard | Standardization Date
O |  | K series |  |  | 43.2721 |  | 60.7852 |  |  | 3
Na | EDS | K series | 1.34 | 0.0053 | 1.7594 | 0.017 | 1.7199 | 2.3716 | 0.0229 | 0.08 | Nepheline | No | 2025-01-31 18:45 | Na | 2.28 | 104.0175
Mg | EDS | K series | 3.89 | 0.01929 | 4.392 | 0.0168 | 4.0599 | 7.2822 | 0.0279 | 0.2 | Diopside | No | 2025-01-31 18:45 | Mg | 7.42 | 98.1429
Al | EDS | K series | 6.54 | 0.03705 | 7.0527 | 0.0188 | 5.8744 | 13.3256 | 0.0355 | 0.29 | Nepheline | No | 2025-01-31 18:46 | Al | 13.19 | 101.0281
Si | EDS | K series | 26.15 | 0.14129 | 23.5941 | 0.0305 | 18.8797 | 50.4745 | 0.0653 | 0.93 | Nepheline | No | 2025-01-31 18:45 | Si | 50.73 | 99.4964
K | EDS | K series | 0.42 | 0.00337 | 0.4142 | 0.0083 | 0.238 | 0.4989 | 0.01 | 0.01 | Orthoclase | No | 2025-01-31 18:44 | K | 0.49 | 101.8163
Ca | EDS | K series | 7.66 | 0.06578 | 7.6373 | 0.0187 | 4.2825 | 10.6859 | 0.0262 | 0.21 | Diopside | No | 2025-01-31 18:45 | Ca | 11.27 | 94.8172
Ti | EDS | K series | 1.36 | 0.01255 | 1.561 | 0.013 | 0.7324 | 2.6038 | 0.0217 | 0.04 | TiO2 | No | 2024-12-09 20:23 | Ti | 2.56 | 101.7109
Mn | EDS | K series | 0.13 | 0.00119 | 0.147 | 0.0119 | 0.0601 | 0.1898 | 0.0154 | 0 | MnO | No | 2025-01-31 18:45 | Mn | 0.16 | 118.625
Fe | EDS | K series | 6.97 | 0.06969 | 8.3686 | 0.0301 | 3.3677 | 10.766 | 0.0388 | 0.17 | Fe Metal | No | 2025-01-31 18:44 | Fe | 10.87 | 99.0432
Total |  |  |  |  | 98.1983 |  | 100 | 98.1983 |  | 1.94 (Cation sum)
KL2_G_tuesam_2
Element | Signal Type | Line | Apparent Concentration | k Ratio | Wt% | Wt% Sigma | Atomic % | Oxide % | Oxide % Sigma | Number of Ions | Standard Name | Factory Standard | Standardization Date
O |  | K series |  |  | 43.4815 |  | 60.7958 |  |  | 3
Na | EDS | K series | 1.34 | 0.0053 | 1.7572 | 0.017 | 1.7098 | 2.3687 | 0.0229 | 0.08 | Nepheline | No | 2025-01-31 18:45 | Na | 2.28 | 103.8904
Mg | EDS | K series | 3.9 | 0.01935 | 4.4012 | 0.0169 | 4.0496 | 7.2975 | 0.028 | 0.2 | Diopside | No | 2025-01-31 18:45 | Mg | 7.42 | 98.3491
Al | EDS | K series | 6.63 | 0.03754 | 7.1388 | 0.0188 | 5.9185 | 13.4883 | 0.0356 | 0.29 | Nepheline | No | 2025-01-31 18:46 | Al | 13.19 | 102.2616
Si | EDS | K series | 26.27 | 0.14196 | 23.7086 | 0.0306 | 18.8833 | 50.7194 | 0.0655 | 0.93 | Nepheline | No | 2025-01-31 18:45 | Si | 50.73 | 99.9791
K | EDS | K series | 0.42 | 0.00332 | 0.4082 | 0.0083 | 0.2335 | 0.4917 | 0.01 | 0.01 | Orthoclase | No | 2025-01-31 18:44 | K | 0.49 | 100.3469
Ca | EDS | K series | 7.71 | 0.06618 | 7.6852 | 0.0188 | 4.2893 | 10.7529 | 0.0263 | 0.21 | Diopside | No | 2025-01-31 18:45 | Ca | 11.27 | 95.4117
Ti | EDS | K series | 1.35 | 0.01241 | 1.5432 | 0.013 | 0.7207 | 2.5742 | 0.0217 | 0.04 | TiO2 | No | 2024-12-09 20:23 | Ti | 2.56 | 100.5547
Mn | EDS | K series | 0.12 | 0.0011 | 0.1352 | 0.012 | 0.055 | 0.1745 | 0.0155 | 0 | MnO | No | 2025-01-31 18:45 | Mn | 0.16 | 109.0625
Fe | EDS | K series | 6.95 | 0.06952 | 8.3493 | 0.0302 | 3.3444 | 10.7412 | 0.0388 | 0.17 | Fe Metal | No | 2025-01-31 18:44 | Fe | 10.87 | 98.8151
Total |  |  |  |  | 98.6084 |  | 100 | 98.6084 |  | 1.93 (Cation sum)
Forsterite_tuesam_2
Element | Signal Type | Line | Apparent Concentration | k Ratio | Wt% | Wt% Sigma | Atomic % | Oxide % | Oxide % Sigma | Number of Ions | Standard Name | Factory Standard | Standardization Date
O |  | K series |  |  | 43.5206 |  | 57.1313 |  |  | 3 |  |  |  |  | Preferred | Recovery
Mg | EDS | K series | 30.48 | 0.15117 | 29.8769 | 0.0398 | 25.8099 | 49.5381 | 0.0661 | 1.36 | Diopside | No | 2025-01-31 18:45 |  | 49.727 | 99.6201
Si | EDS | K series | 18.37 | 0.09927 | 19.0728 | 0.034 | 14.2625 | 40.8022 | 0.0728 | 0.75 | Nepheline | No | 2025-01-31 18:45 |  | 40.6 | 100.498
Ca | EDS | K series | 0.08 | 0.00068 | 0.0801 | 0.0082 | 0.042 | 0.1121 | 0.0114 | 0 | Diopside | No | 2025-01-31 18:45 |  | 0.099 | 113.2323
Mn | EDS | K series | 0.09 | 0.00089 | 0.1088 | 0.0132 | 0.0416 | 0.1405 | 0.017 | 0 | MnO | No | 2025-01-31 18:45 |  | 0.125 | 112.4
Fe | EDS | K series | 5.78 | 0.05783 | 6.9223 | 0.0322 | 2.6033 | 8.9054 | 0.0414 | 0.14 | Fe Metal | No | 2025-01-31 18:44 |  | 8.81 | 101.0829
Ni | EDS | K series | 0.27 | 0.00256 | 0.3059 | 0.0187 | 0.1094 | 0.3893 | 0.0238 | 0.01 | NiO | No | 2025-01-31 18:45 |  | 0.391 | 99.5652
Total |  |  |  |  | 99.8876 |  | 100 | 99.8876 |  | 2.25 (Cation sum)
Site16-Fo
Element | Signal Type | Line | Apparent Concentration | k Ratio | Wt% | Wt% Sigma | Atomic % | Oxide % | Oxide % Sigma | Number of Ions | Standard Name | Factory Standard | Standardization Date
O |  | K series |  |  | 43.2731 |  | 57.1276 |  |  | 3 |  |  |  |  | Preferred | Recovery
Mg | EDS | K series | 30.25 | 0.15003 | 29.6878 | 0.0344 | 25.7916 | 49.2245 | 0.057 | 1.35 | Diopside | No | 2025-01-31 18:45 |  | 49.727 | 98.9895
Si | EDS | K series | 18.26 | 0.09866 | 18.9559 | 0.0294 | 14.2552 | 40.5521 | 0.0628 | 0.75 | Nepheline | No | 2025-01-31 18:45 |  | 40.6 | 99.882
Ca | EDS | K series | 0.07 | 0.00064 | 0.076 | 0.0071 | 0.04 | 0.1063 | 0.0099 | 0 | Diopside | No | 2025-01-31 18:45 |  | 0.099 | 107.3737
Mn | EDS | K series | 0.09 | 0.00083 | 0.1018 | 0.0115 | 0.0391 | 0.1314 | 0.0148 | 0 | MnO | No | 2025-01-31 18:45 |  | 0.125 | 105.12
Fe | EDS | K series | 5.83 | 0.05828 | 6.9752 | 0.0279 | 2.638 | 8.9734 | 0.0359 | 0.14 | Fe Metal | No | 2025-01-31 18:44 |  | 8.81 | 101.8547
Ni | EDS | K series | 0.26 | 0.00252 | 0.3011 | 0.0163 | 0.1083 | 0.3832 | 0.0207 | 0.01 | NiO | No | 2025-01-31 18:45 |  | 0.391 | 98.0051
Total |  |  |  |  | 99.371 |  | 100 | 99.371 |  | 2.25 (Cation sum)
Site17-Fo
Element | Signal Type | Line | Apparent Concentration | k Ratio | Wt% | Wt% Sigma | Atomic % | Oxide % | Oxide % Sigma | Number of Ions | Standard Name | Factory Standard | Standardization Date
O |  | K series |  |  | 43.345 |  | 57.1317 |  |  | 3 |  |  |  |  | Preferred | Recovery
Mg | EDS | K series | 30.29 | 0.15022 | 29.7249 | 0.0344 | 25.7828 | 49.2859 | 0.057 | 1.35 | Diopside | No | 2025-01-31 18:45 |  | 49.727 | 99.113
Si | EDS | K series | 18.29 | 0.09884 | 18.9883 | 0.0294 | 14.257 | 40.6214 | 0.0628 | 0.75 | Nepheline | No | 2025-01-31 18:45 |  | 40.6 | 100.0527
Ca | EDS | K series | 0.07 | 0.00062 | 0.0739 | 0.0071 | 0.0389 | 0.1034 | 0.0099 | 0 | Diopside | No | 2025-01-31 18:45 |  | 0.099 | 104.4444
Cr | EDS | K series | 0.03 | 0.00027 | 0.0315 | 0.0097 | 0.0128 | 0.0461 | 0.0142 | 0 | Cr2O3 | No | 2025-01-31 18:45
Mn | EDS | K series | 0.09 | 0.00081 | 0.0994 | 0.0114 | 0.0381 | 0.1283 | 0.0148 | 0 | MnO | No | 2025-01-31 18:45 |  | 0.125 | 102.64
Fe | EDS | K series | 5.83 | 0.05826 | 6.9735 | 0.0279 | 2.6332 | 8.9713 | 0.0359 | 0.14 | Fe Metal | No | 2025-01-31 18:44 |  | 8.81 | 101.8309
Ni | EDS | K series | 0.26 | 0.00246 | 0.2939 | 0.0162 | 0.1056 | 0.3739 | 0.0206 | 0.01 | NiO | No | 2025-01-31 18:45 |  | 0.391 | 95.6266
Total |  |  |  |  | 99.5303 |  | 100 | 99.5303 |  | 2.25 (Cation sum)
Site18-Fo
Element | Signal Type | Line | Apparent Concentration | k Ratio | Wt% | Wt% Sigma | Atomic % | Oxide % | Oxide % Sigma | Number of Ions | Standard Name | Factory Standard | Standardization Date
O |  | K series |  |  | 43.3367 |  | 57.1303 |  |  | 3 |  |  |  |  | Preferred | Recovery
Mg | EDS | K series | 30.33 | 0.15042 | 29.7434 | 0.0344 | 25.8032 | 49.3167 | 0.057 | 1.35 | Diopside | No | 2025-01-31 18:45 |  | 49.727 | 99.1749
Si | EDS | K series | 18.29 | 0.09884 | 18.99 | 0.0294 | 14.2607 | 40.6252 | 0.0628 | 0.75 | Nepheline | No | 2025-01-31 18:45 |  | 40.6 | 100.0621
Ca | EDS | K series | 0.07 | 0.00061 | 0.0727 | 0.0071 | 0.0382 | 0.1017 | 0.0099 | 0 | Diopside | No | 2025-01-31 18:45 |  | 0.099 | 102.7273
Mn | EDS | K series | 0.07 | 0.00068 | 0.0832 | 0.0115 | 0.032 | 0.1075 | 0.0148 | 0 | MnO | No | 2025-01-31 18:45 |  | 0.125 | 86
Fe | EDS | K series | 5.81 | 0.05812 | 6.9574 | 0.0279 | 2.6276 | 8.9506 | 0.0359 | 0.14 | Fe Metal | No | 2025-01-31 18:44 |  | 8.81 | 101.5959
Ni | EDS | K series | 0.26 | 0.00251 | 0.3007 | 0.0162 | 0.108 | 0.3826 | 0.0206 | 0.01 | NiO | No | 2025-01-31 18:45 |  | 0.391 | 97.8517
Total |  |  |  |  | 99.4842 |  | 100 | 99.4842 |  | 2.25 (Cation sum)
Site19-KL2G
Element | Signal Type | Line | Apparent Concentration | k Ratio | Wt% | Wt% Sigma | Atomic % | Oxide % | Oxide % Sigma | Number of Ions | Standard Name | Factory Standard | Standardization Date
O |  | K series |  |  | 43.4981 |  | 60.7921 |  |  | 3
Na | EDS | K series | 1.34 | 0.00529 | 1.7563 | 0.017 | 1.7082 | 2.3675 | 0.0229 | 0.08 | Nepheline | No | 2025-01-31 18:45 | Na | 2.28 | 103.8377
Mg | EDS | K series | 3.88 | 0.01925 | 4.3818 | 0.0169 | 4.0299 | 7.2653 | 0.0279 | 0.2 | Diopside | No | 2025-01-31 18:45 | Mg | 7.42 | 97.9151
Al | EDS | K series | 6.6 | 0.03739 | 7.111 | 0.0188 | 5.8928 | 13.4357 | 0.0355 | 0.29 | Nepheline | No | 2025-01-31 18:46 | Al | 13.19 | 101.8628
Si | EDS | K series | 26.29 | 0.14207 | 23.7177 | 0.0306 | 18.8822 | 50.7389 | 0.0655 | 0.93 | Nepheline | No | 2025-01-31 18:45 | Si | 50.73 | 100.0175
K | EDS | K series | 0.43 | 0.00344 | 0.4228 | 0.0084 | 0.2418 | 0.5093 | 0.0101 | 0.01 | Orthoclase | No | 2025-01-31 18:44 | K | 0.49 | 103.9388
Ca | EDS | K series | 7.74 | 0.06645 | 7.7158 | 0.0188 | 4.3045 | 10.7958 | 0.0263 | 0.21 | Diopside | No | 2025-01-31 18:45 | Ca | 11.27 | 95.7924
Ti | EDS | K series | 1.37 | 0.01258 | 1.5652 | 0.013 | 0.7307 | 2.6108 | 0.0217 | 0.04 | TiO2 | No | 2024-12-09 20:23 | Ti | 2.56 | 101.9844
Mn | EDS | K series | 0.11 | 0.00108 | 0.133 | 0.012 | 0.0541 | 0.1717 | 0.0155 | 0 | MnO | No | 2025-01-31 18:45 | Mn | 0.16 | 107.3125
Fe | EDS | K series | 7 | 0.06996 | 8.4012 | 0.0302 | 3.3637 | 10.808 | 0.0389 | 0.17 | Fe Metal | No | 2025-01-31 18:44 | Fe | 10.87 | 99.4296
Total |  |  |  |  | 98.7029 |  | 100 | 98.7029 |  | 1.93 (Cation sum)
Site20-KL2G
Element | Signal Type | Line | Apparent Concentration | k Ratio | Wt% | Wt% Sigma | Atomic % | Oxide % | Oxide % Sigma | Number of Ions | Standard Name | Factory Standard | Standardization Date
O |  | K series |  |  | 43.6696 |  | 60.7851 |  |  | 3
Na | EDS | K series | 1.35 | 0.00533 | 1.7707 | 0.017 | 1.7152 | 2.3868 | 0.0229 | 0.08 | Nepheline | No | 2025-01-31 18:45 | Na | 2.28 | 104.6842
Mg | EDS | K series | 3.9 | 0.01936 | 4.4108 | 0.0169 | 4.0402 | 7.3134 | 0.028 | 0.2 | Diopside | No | 2025-01-31 18:45 | Mg | 7.42 | 98.5633
Al | EDS | K series | 6.64 | 0.03758 | 7.1512 | 0.0188 | 5.9022 | 13.5117 | 0.0356 | 0.29 | Nepheline | No | 2025-01-31 18:46 | Al | 13.19 | 102.439
Si | EDS | K series | 26.34 | 0.14237 | 23.7793 | 0.0306 | 18.8547 | 50.8707 | 0.0655 | 0.93 | Nepheline | No | 2025-01-31 18:45 | Si | 50.73 | 100.2774
K | EDS | K series | 0.42 | 0.00336 | 0.4127 | 0.0083 | 0.235 | 0.4971 | 0.01 | 0.01 | Orthoclase | No | 2025-01-31 18:44 | K | 0.49 | 101.449
Ca | EDS | K series | 7.76 | 0.06661 | 7.7329 | 0.0188 | 4.2966 | 10.8196 | 0.0263 | 0.21 | Diopside | No | 2025-01-31 18:45 | Ca | 11.27 | 96.0035
Ti | EDS | K series | 1.39 | 0.01279 | 1.5905 | 0.0131 | 0.7395 | 2.653 | 0.0219 | 0.04 | TiO2 | No | 2024-12-09 20:23 | Ti | 2.56 | 103.6328
Mn | EDS | K series | 0.12 | 0.0011 | 0.1352 | 0.012 | 0.0548 | 0.1745 | 0.0155 | 0 | MnO | No | 2025-01-31 18:45 | Mn | 0.16 | 109.0625
Fe | EDS | K series | 7.05 | 0.07052 | 8.4681 | 0.0303 | 3.3767 | 10.8941 | 0.039 | 0.17 | Fe Metal | No | 2025-01-31 18:44 | Fe | 10.87 | 100.2217
Total |  |  |  |  | 99.121 |  | 100 | 99.121 |  | 1.94 (Cation sum)
Site21-KL2G
Element | Signal Type | Line | Apparent Concentration | k Ratio | Wt% | Wt% Sigma | Atomic % | Oxide % | Oxide % Sigma | Number of Ions | Standard Name | Factory Standard | Standardization Date
O |  | K series |  |  | 43.5585 |  | 60.7936 |  |  | 3
Na | EDS | K series | 1.34 | 0.0053 | 1.7612 | 0.017 | 1.7106 | 2.374 | 0.0229 | 0.08 | Nepheline | No | 2025-01-31 18:45 | Na | 2.28 | 104.1228
Mg | EDS | K series | 3.88 | 0.01925 | 4.3852 | 0.0168 | 4.0276 | 7.271 | 0.0279 | 0.2 | Diopside | No | 2025-01-31 18:45 | Mg | 7.42 | 97.9919
Al | EDS | K series | 6.59 | 0.03732 | 7.1003 | 0.0188 | 5.876 | 13.4156 | 0.0355 | 0.29 | Nepheline | No | 2025-01-31 18:46 | Al | 13.19 | 101.7104
Si | EDS | K series | 26.33 | 0.14231 | 23.7536 | 0.0306 | 18.885 | 50.8157 | 0.0655 | 0.93 | Nepheline | No | 2025-01-31 18:45 | Si | 50.73 | 100.1689
K | EDS | K series | 0.42 | 0.00335 | 0.412 | 0.0083 | 0.2353 | 0.4963 | 0.0101 | 0.01 | Orthoclase | No | 2025-01-31 18:44 | K | 0.49 | 101.2857
Ca | EDS | K series | 7.76 | 0.06661 | 7.7325 | 0.0188 | 4.3079 | 10.8191 | 0.0264 | 0.21 | Diopside | No | 2025-01-31 18:45 | Ca | 11.27 | 95.9991
Ti | EDS | K series | 1.38 | 0.01272 | 1.5814 | 0.0131 | 0.7372 | 2.6378 | 0.0218 | 0.04 | TiO2 | No | 2024-12-09 20:23 | Ti | 2.56 | 103.0391
Mn | EDS | K series | 0.12 | 0.0011 | 0.135 | 0.012 | 0.0549 | 0.1743 | 0.0155 | 0 | MnO | No | 2025-01-31 18:45 | Mn | 0.16 | 108.9375
Fe | EDS | K series | 7.02 | 0.07023 | 8.4332 | 0.0303 | 3.3719 | 10.8492 | 0.039 | 0.17 | Fe Metal | No | 2025-01-31 18:44 | Fe | 10.87 | 99.8086
Total |  |  |  |  | 98.8529 |  | 100 | 98.8529 |  | 1.93 (Cation sum)
KL2_G_tuesnoon_3
Element | Signal Type | Line | Apparent Concentration | k Ratio | Wt% | Wt% Sigma | Atomic % | Oxide % | Oxide % Sigma | Number of Ions | Standard Name | Factory Standard | Standardization Date
O |  | K series |  |  | 43.5192 |  | 60.7875 |  |  | 3
Na | EDS | K series | 1.34 | 0.00529 | 1.7585 | 0.017 | 1.7094 | 2.3704 | 0.0229 | 0.08 | Nepheline | No | 2025-01-31 18:45 | Na | 2.28 | 103.9649
Mg | EDS | K series | 3.88 | 0.01926 | 4.3847 | 0.0168 | 4.0304 | 7.2701 | 0.0279 | 0.2 | Diopside | No | 2025-01-31 18:45 | Mg | 7.42 | 97.9798
Al | EDS | K series | 6.61 | 0.0374 | 7.1147 | 0.0188 | 5.8926 | 13.4427 | 0.0355 | 0.29 | Nepheline | No | 2025-01-31 18:46 | Al | 13.19 | 101.9158
Si | EDS | K series | 26.3 | 0.14214 | 23.7311 | 0.0306 | 18.8822 | 50.7676 | 0.0654 | 0.93 | Nepheline | No | 2025-01-31 18:45 | Si | 50.73 | 100.0741
K | EDS | K series | 0.44 | 0.00347 | 0.4268 | 0.0083 | 0.2439 | 0.5142 | 0.01 | 0.01 | Orthoclase | No | 2025-01-31 18:44 | K | 0.49 | 104.9388
Ca | EDS | K series | 7.75 | 0.06652 | 7.7242 | 0.0188 | 4.3068 | 10.8075 | 0.0263 | 0.21 | Diopside | No | 2025-01-31 18:45 | Ca | 11.27 | 95.8962
Ti | EDS | K series | 1.35 | 0.01246 | 1.5498 | 0.013 | 0.7231 | 2.5851 | 0.0217 | 0.04 | TiO2 | No | 2024-12-09 20:23 | Ti | 2.56 | 100.9805
Mn | EDS | K series | 0.11 | 0.00107 | 0.1321 | 0.012 | 0.0537 | 0.1706 | 0.0155 | 0 | MnO | No | 2025-01-31 18:45 | Mn | 0.16 | 106.625
Fe | EDS | K series | 7.01 | 0.07014 | 8.4228 | 0.0302 | 3.3704 | 10.8358 | 0.0388 | 0.17 | Fe Metal | No | 2025-01-31 18:44 | Fe | 10.87 | 99.6854
Total |  |  |  |  | 98.764 |  | 100 | 98.764 |  | 1.94 (Cation sum)
KL2_G_tuesnoon_4
Element | Signal Type | Line | Apparent Concentration | k Ratio | Wt% | Wt% Sigma | Atomic % | Oxide % | Oxide % Sigma | Number of Ions | Standard Name | Factory Standard | Standardization Date
O |  | K series |  |  | 43.4132 |  | 60.7858 |  |  | 3
Na | EDS | K series | 1.34 | 0.00529 | 1.7584 | 0.017 | 1.7134 | 2.3702 | 0.0228 | 0.08 | Nepheline | No | 2025-01-31 18:45 | Na | 2.28 | 103.9561
Mg | EDS | K series | 3.9 | 0.01934 | 4.4029 | 0.0168 | 4.0569 | 7.3004 | 0.0279 | 0.2 | Diopside | No | 2025-01-31 18:45 | Mg | 7.42 | 98.3881
Al | EDS | K series | 6.59 | 0.03732 | 7.101 | 0.0188 | 5.8955 | 13.4168 | 0.0355 | 0.29 | Nepheline | No | 2025-01-31 18:46 | Al | 13.19 | 101.7195
Si | EDS | K series | 26.23 | 0.14173 | 23.6722 | 0.0305 | 18.8809 | 50.6416 | 0.0653 | 0.93 | Nepheline | No | 2025-01-31 18:45 | Si | 50.73 | 99.8257
K | EDS | K series | 0.42 | 0.00336 | 0.4123 | 0.0083 | 0.2362 | 0.4967 | 0.01 | 0.01 | Orthoclase | No | 2025-01-31 18:44 | K | 0.49 | 101.3673
Ca | EDS | K series | 7.7 | 0.06607 | 7.6716 | 0.0187 | 4.2878 | 10.7339 | 0.0262 | 0.21 | Diopside | No | 2025-01-31 18:45 | Ca | 11.27 | 95.2431
Ti | EDS | K series | 1.34 | 0.01234 | 1.5347 | 0.013 | 0.7177 | 2.5599 | 0.0217 | 0.04 | TiO2 | No | 2024-12-09 20:23 | Ti | 2.56 | 99.9961
Mn | EDS | K series | 0.12 | 0.00111 | 0.137 | 0.0119 | 0.0559 | 0.1769 | 0.0154 | 0 | MnO | No | 2025-01-31 18:45 | Mn | 0.16 | 110.5625
Fe | EDS | K series | 7 | 0.06997 | 8.4015 | 0.0302 | 3.37 | 10.8084 | 0.0388 | 0.17 | Fe Metal | No | 2025-01-31 18:44 | Fe | 10.87 | 99.4333
Total |  |  |  |  | 98.5048 |  | 100 | 98.5048 |  | 1.94 (Cation sum)
Forsterite_tuesnoon_3
Element | Signal Type | Line | Apparent Concentration | k Ratio | Wt% | Wt% Sigma | Atomic % | Oxide % | Oxide % Sigma | Number of Ions | Standard Name | Factory Standard | Standardization Date
O |  | K series |  |  | 43.4278 |  | 57.1329 |  |  | 3 |  |  |  |  | Preferred | Recovery
Mg | EDS | K series | 30.38 | 0.15067 | 29.7933 | 0.0347 | 25.7935 | 49.3994 | 0.0576 | 1.35 | Diopside | No | 2025-01-31 18:45 |  | 49.727 | 99.3412
Si | EDS | K series | 18.34 | 0.09909 | 19.036 | 0.0297 | 14.2658 | 40.7234 | 0.0635 | 0.75 | Nepheline | No | 2025-01-31 18:45 |  | 40.6 | 100.3039
Ca | EDS | K series | 0.07 | 0.00063 | 0.0741 | 0.0071 | 0.0389 | 0.1037 | 0.0099 | 0 | Diopside | No | 2025-01-31 18:45 |  | 0.099 | 104.7475
Mn | EDS | K series | 0.08 | 0.00079 | 0.0972 | 0.0115 | 0.0372 | 0.1255 | 0.0149 | 0 | MnO | No | 2025-01-31 18:45 |  | 0.125 | 100.4
Fe | EDS | K series | 5.82 | 0.05821 | 6.9673 | 0.0281 | 2.6259 | 8.9633 | 0.0362 | 0.14 | Fe Metal | No | 2025-01-31 18:44 |  | 8.81 | 101.7401
Ni | EDS | K series | 0.26 | 0.00247 | 0.2949 | 0.0163 | 0.1057 | 0.3753 | 0.0207 | 0.01 | NiO | No | 2025-01-31 18:45 |  | 0.391 | 95.9847
Total |  |  |  |  | 99.6906 |  | 100 | 99.6906 |  | 2.25 (Cation sum)
Forsterite_tuesnoon_4
Element | Signal Type | Line | Apparent Concentration | k Ratio | Wt% | Wt% Sigma | Atomic % | Oxide % | Oxide % Sigma | Number of Ions | Standard Name | Factory Standard | Standardization Date
O |  | K series |  |  | 43.4362 |  | 57.1183 |  |  | 3 |  |  |  |  | Preferred | Recovery
Mg | EDS | K series | 30.42 | 0.15091 | 29.8485 | 0.0344 | 25.8297 | 49.491 | 0.057 | 1.36 | Diopside | No | 2025-01-31 18:45 |  | 49.727 | 99.5254
Si | EDS | K series | 18.3 | 0.09888 | 19.0056 | 0.0294 | 14.2367 | 40.6584 | 0.0628 | 0.75 | Nepheline | No | 2025-01-31 18:45 |  | 40.6 | 100.1438
Ca | EDS | K series | 0.07 | 0.0006 | 0.071 | 0.0071 | 0.0373 | 0.0993 | 0.0099 | 0 | Diopside | No | 2025-01-31 18:45 |  | 0.099 | 100.303
Mn | EDS | K series | 0.08 | 0.00079 | 0.097 | 0.0114 | 0.0372 | 0.1253 | 0.0148 | 0 | MnO | No | 2025-01-31 18:45 |  | 0.125 | 100.24
Fe | EDS | K series | 5.84 | 0.05838 | 6.9877 | 0.0278 | 2.6324 | 8.9895 | 0.0358 | 0.14 | Fe Metal | No | 2025-01-31 18:44 |  | 8.81 | 102.0375
Ni | EDS | K series | 0.27 | 0.00253 | 0.3028 | 0.0162 | 0.1085 | 0.3853 | 0.0206 | 0.01 | NiO | No | 2025-01-31 18:45 |  | 0.391 | 98.5422
Total |  |  |  |  | 99.7489 |  | 100 | 99.7489 |  | 2.25 (Cation sum)
Forsterite_tuesnoon_5
Element | Signal Type | Line | Apparent Concentration | k Ratio | Wt% | Wt% Sigma | Atomic % | Oxide % | Oxide % Sigma | Number of Ions | Standard Name | Factory Standard | Standardization Date
O |  | K series |  |  | 43.5082 |  | 57.1387 |  |  | 3
Mg | EDS | K series | 30.41 | 0.15086 | 29.8344 | 0.0344 | 25.7839 | 49.4676 | 0.057 | 1.35 | Diopside | No | 2025-01-31 18:45
Si | EDS | K series | 18.38 | 0.09934 | 19.0847 | 0.0294 | 14.2773 | 40.8276 | 0.0629 | 0.75 | Nepheline | No | 2025-01-31 18:45
Ca | EDS | K series | 0.06 | 0.00052 | 0.0618 | 0.0071 | 0.0324 | 0.0865 | 0.0099 | 0 | Diopside | No | 2025-01-31 18:45
Mn | EDS | K series | 0.08 | 0.00073 | 0.0896 | 0.0114 | 0.0343 | 0.1157 | 0.0147 | 0 | MnO | No | 2025-01-31 18:45
Fe | EDS | K series | 5.82 | 0.05821 | 6.9676 | 0.0278 | 2.6214 | 8.9637 | 0.0358 | 0.14 | Fe Metal | No | 2025-01-31 18:44
Ni | EDS | K series | 0.27 | 0.00262 | 0.313 | 0.0162 | 0.112 | 0.3983 | 0.0206 | 0.01 | NiO | No | 2025-01-31 18:45
Total |  |  |  |  | 99.8593 |  | 100 | 99.8593 |  | 2.25 (Cation sum)
Forsterite_tuesnoon_6
Element | Signal Type | Line | Apparent Concentration | k Ratio | Wt% | Wt% Sigma | Atomic % | Oxide % | Oxide % Sigma | Number of Ions | Standard Name | Factory Standard | Standardization Date
O |  | K series |  |  | 43.4821 |  | 57.1422 |  |  | 3
Mg | EDS | K series | 30.38 | 0.15068 | 29.8013 | 0.0344 | 25.7724 | 49.4127 | 0.057 | 1.35 | Diopside | No | 2025-01-31 18:45
Si | EDS | K series | 18.38 | 0.09934 | 19.0816 | 0.0294 | 14.2845 | 40.821 | 0.0629 | 0.75 | Nepheline | No | 2025-01-31 18:45
Ca | EDS | K series | 0.06 | 0.00052 | 0.0613 | 0.007 | 0.0322 | 0.0858 | 0.0098 | 0 | Diopside | No | 2025-01-31 18:45
Mn | EDS | K series | 0.07 | 0.00063 | 0.0773 | 0.0114 | 0.0296 | 0.0998 | 0.0148 | 0 | MnO | No | 2025-01-31 18:45
Fe | EDS | K series | 5.83 | 0.05831 | 6.9797 | 0.0279 | 2.6277 | 8.9792 | 0.0358 | 0.14 | Fe Metal | No | 2025-01-31 18:44
Ni | EDS | K series | 0.27 | 0.0026 | 0.3111 | 0.0161 | 0.1114 | 0.3959 | 0.0205 | 0.01 | NiO | No | 2025-01-31 18:45
Total |  |  |  |  | 99.7945 |  | 100 | 99.7945 |  | 2.25 (Cation sum)
KL2_G_tuesnoon_5
Element | Signal Type | Line | Apparent Concentration | k Ratio | Wt% | Wt% Sigma | Atomic % | Oxide % | Oxide % Sigma | Number of Ions | Standard Name | Factory Standard | Standardization Date
O |  | K series |  |  | 43.3186 |  | 60.7818 |  |  | 3
Na | EDS | K series | 1.33 | 0.00527 | 1.7524 | 0.017 | 1.7112 | 2.3622 | 0.0229 | 0.08 | Nepheline | No | 2025-01-31 18:45
Mg | EDS | K series | 3.87 | 0.01919 | 4.3722 | 0.0168 | 4.0371 | 7.2494 | 0.0279 | 0.2 | Diopside | No | 2025-01-31 18:45
Al | EDS | K series | 6.58 | 0.03726 | 7.0921 | 0.0188 | 5.9005 | 13.3999 | 0.0354 | 0.29 | Nepheline | No | 2025-01-31 18:46
Si | EDS | K series | 26.14 | 0.14123 | 23.591 | 0.0305 | 18.8559 | 50.4678 | 0.0652 | 0.93 | Nepheline | No | 2025-01-31 18:45
K | EDS | K series | 0.42 | 0.00336 | 0.4129 | 0.0083 | 0.237 | 0.4973 | 0.01 | 0.01 | Orthoclase | No | 2025-01-31 18:44
Ca | EDS | K series | 7.71 | 0.06615 | 7.6798 | 0.0187 | 4.3014 | 10.7454 | 0.0262 | 0.21 | Diopside | No | 2025-01-31 18:45
Ti | EDS | K series | 1.36 | 0.01255 | 1.561 | 0.013 | 0.7316 | 2.6038 | 0.0217 | 0.04 | TiO2 | No | 2024-12-09 20:23
Mn | EDS | K series | 0.13 | 0.00123 | 0.1514 | 0.0119 | 0.0619 | 0.1955 | 0.0154 | 0 | MnO | No | 2025-01-31 18:45
Fe | EDS | K series | 7.01 | 0.07006 | 8.4124 | 0.0302 | 3.3815 | 10.8224 | 0.0389 | 0.17 | Fe Metal | No | 2025-01-31 18:44
Total |  |  |  |  | 98.3437 |  | 100 | 98.3437 |  | 1.94 (Cation sum)
KL2_G_tuesnoon_6
Element | Signal Type | Line | Apparent Concentration | k Ratio | Wt% | Wt% Sigma | Atomic % | Oxide % | Oxide % Sigma | Number of Ions | Standard Name | Factory Standard | Standardization Date
O |  | K series |  |  | 43.509 |  | 60.786 |  |  | 3
Na | EDS | K series | 1.36 | 0.00537 | 1.7826 | 0.017 | 1.7332 | 2.4029 | 0.0229 | 0.09 | Nepheline | No | 2025-01-31 18:45
Mg | EDS | K series | 3.89 | 0.01932 | 4.3993 | 0.0169 | 4.0447 | 7.2944 | 0.0279 | 0.2 | Diopside | No | 2025-01-31 18:45
Al | EDS | K series | 6.61 | 0.03742 | 7.1208 | 0.0188 | 5.8989 | 13.4542 | 0.0355 | 0.29 | Nepheline | No | 2025-01-31 18:46
Si | EDS | K series | 26.27 | 0.14197 | 23.7129 | 0.0305 | 18.8717 | 50.7286 | 0.0654 | 0.93 | Nepheline | No | 2025-01-31 18:45
K | EDS | K series | 0.41 | 0.00328 | 0.4035 | 0.0083 | 0.2307 | 0.4861 | 0.01 | 0.01 | Orthoclase | No | 2025-01-31 18:44
Ca | EDS | K series | 7.7 | 0.0661 | 7.6746 | 0.0188 | 4.28 | 10.7381 | 0.0262 | 0.21 | Diopside | No | 2025-01-31 18:45
Ti | EDS | K series | 1.37 | 0.01263 | 1.5704 | 0.013 | 0.7328 | 2.6194 | 0.0217 | 0.04 | TiO2 | No | 2024-12-09 20:23
Mn | EDS | K series | 0.12 | 0.00114 | 0.1399 | 0.0119 | 0.0569 | 0.1806 | 0.0154 | 0 | MnO | No | 2025-01-31 18:45
Fe | EDS | K series | 7 | 0.07002 | 8.4076 | 0.0302 | 3.3651 | 10.8163 | 0.0388 | 0.17 | Fe Metal | No | 2025-01-31 18:44
Total |  |  |  |  | 98.7206 |  | 100 | 98.7206 |  | 1.94 (Cation sum)
Forsterite_tuesevening_7
Element | Signal Type | Line | Apparent Concentration | k Ratio | Wt% | Wt% Sigma | Atomic % | Oxide % | Oxide % Sigma | Number of Ions | Standard Name | Factory Standard | Standardization Date
O |  | K series |  |  | 43.4217 |  | 57.1284 |  |  | 3
Mg | EDS | K series | 30.37 | 0.15066 | 29.8019 | 0.0345 | 25.8025 | 49.4136 | 0.0572 | 1.35 | Diopside | No | 2025-01-31 18:45
Si | EDS | K series | 18.31 | 0.09895 | 19.0147 | 0.0295 | 14.2507 | 40.6778 | 0.0631 | 0.75 | Nepheline | No | 2025-01-31 18:45
Ca | EDS | K series | 0.07 | 0.00058 | 0.0688 | 0.0071 | 0.0361 | 0.0962 | 0.0099 | 0 | Diopside | No | 2025-01-31 18:45
Cr | EDS | K series | 0.03 | 0.00026 | 0.0301 | 0.0097 | 0.0122 | 0.044 | 0.0142 | 0 | Cr2O3 | No | 2025-01-31 18:45
Mn | EDS | K series | 0.09 | 0.00089 | 0.1093 | 0.0115 | 0.0419 | 0.1411 | 0.0148 | 0 | MnO | No | 2025-01-31 18:45
Fe | EDS | K series | 5.81 | 0.05807 | 6.9505 | 0.028 | 2.6197 | 8.9417 | 0.036 | 0.14 | Fe Metal | No | 2025-01-31 18:44
Ni | EDS | K series | 0.27 | 0.00253 | 0.3026 | 0.0163 | 0.1085 | 0.3851 | 0.0207 | 0.01 | NiO | No | 2025-01-31 18:45
Total |  |  |  |  | 99.6996 |  | 100 | 99.6996 |  | 2.25 (Cation sum)
Forsterite_tuesevening_8
Element | Signal Type | Line | Apparent Concentration | k Ratio | Wt% | Wt% Sigma | Atomic % | Oxide % | Oxide % Sigma | Number of Ions | Standard Name | Factory Standard | Standardization Date
O |  | K series |  |  | 43.4998 |  | 57.1324 |  |  | 3
Mg | EDS | K series | 30.43 | 0.15091 | 29.8453 | 0.0346 | 25.7955 | 49.4857 | 0.0573 | 1.35 | Diopside | No | 2025-01-31 18:45
Si | EDS | K series | 18.36 | 0.09924 | 19.0662 | 0.0295 | 14.2647 | 40.7882 | 0.0631 | 0.75 | Nepheline | No | 2025-01-31 18:45
Ca | EDS | K series | 0.07 | 0.00063 | 0.0744 | 0.0071 | 0.039 | 0.1041 | 0.0099 | 0 | Diopside | No | 2025-01-31 18:45
Mn | EDS | K series | 0.1 | 0.00092 | 0.1129 | 0.0115 | 0.0432 | 0.1458 | 0.0149 | 0 | MnO | No | 2025-01-31 18:45
Fe | EDS | K series | 5.8 | 0.05798 | 6.9403 | 0.028 | 2.6113 | 8.9285 | 0.036 | 0.14 | Fe Metal | No | 2025-01-31 18:44
Ni | EDS | K series | 0.28 | 0.00266 | 0.3183 | 0.0163 | 0.1139 | 0.405 | 0.0208 | 0.01 | NiO | No | 2025-01-31 18:45
Total |  |  |  |  | 99.8573 |  | 100 | 99.8573 |  | 2.25 (Cation sum)
KL2_G_tuesevening_7
Element | Signal Type | Line | Apparent Concentration | k Ratio | Wt% | Wt% Sigma | Atomic % | Oxide % | Oxide % Sigma | Number of Ions | Standard Name | Factory Standard | Standardization Date
O |  | K series |  |  | 43.5583 |  | 60.7689 |  |  | 3
Na | EDS | K series | 1.34 | 0.00531 | 1.7677 | 0.0171 | 1.7162 | 2.3828 | 0.023 | 0.08 | Nepheline | No | 2025-01-31 18:45
Mg | EDS | K series | 3.9 | 0.01933 | 4.4115 | 0.0169 | 4.0501 | 7.3146 | 0.0281 | 0.2 | Diopside | No | 2025-01-31 18:45
Al | EDS | K series | 6.58 | 0.03726 | 7.1014 | 0.0189 | 5.8745 | 13.4175 | 0.0357 | 0.29 | Nepheline | No | 2025-01-31 18:46
Si | EDS | K series | 26.26 | 0.14191 | 23.7164 | 0.0307 | 18.8479 | 50.7363 | 0.0657 | 0.93 | Nepheline | No | 2025-01-31 18:45
K | EDS | K series | 0.42 | 0.00335 | 0.4117 | 0.0084 | 0.235 | 0.496 | 0.0101 | 0.01 | Orthoclase | No | 2025-01-31 18:44
Ca | EDS | K series | 7.76 | 0.06658 | 7.7281 | 0.0189 | 4.3038 | 10.813 | 0.0264 | 0.21 | Diopside | No | 2025-01-31 18:45
Ti | EDS | K series | 1.37 | 0.01257 | 1.563 | 0.0131 | 0.7283 | 2.6071 | 0.0218 | 0.04 | TiO2 | No | 2024-12-09 20:23
Mn | EDS | K series | 0.11 | 0.00103 | 0.1267 | 0.012 | 0.0515 | 0.1636 | 0.0155 | 0 | MnO | No | 2025-01-31 18:45
Fe | EDS | K series | 7.07 | 0.07073 | 8.4901 | 0.0304 | 3.3933 | 10.9224 | 0.0392 | 0.17 | Fe Metal | No | 2025-01-31 18:44
Cu | EDS | K series | 0.07 | 0.00069 | 0.0866 | 0.0184 | 0.0304 | 0.1085 | 0.023 | 0 | Cu | Yes
Total |  |  |  |  | 98.9616 |  | 100 | 98.9616 |  | 1.94 (Cation sum)
KL2_G_tuesevening_8
Element | Signal Type | Line | Apparent Concentration | k Ratio | Wt% | Wt% Sigma | Atomic % | Oxide % | Oxide % Sigma | Number of Ions | Standard Name | Factory Standard | Standardization Date
O |  | K series |  |  | 43.6147 |  | 60.7725 |  |  | 3
Na | EDS | K series | 1.35 | 0.00536 | 1.784 | 0.0171 | 1.7299 | 2.4047 | 0.0231 | 0.09 | Nepheline | No | 2025-01-31 18:45
Mg | EDS | K series | 3.9 | 0.01933 | 4.4103 | 0.0169 | 4.044 | 7.3126 | 0.0281 | 0.2 | Diopside | No | 2025-01-31 18:45
Al | EDS | K series | 6.59 | 0.03729 | 7.1048 | 0.0189 | 5.8701 | 13.4241 | 0.0357 | 0.29 | Nepheline | No | 2025-01-31 18:46
Si | EDS | K series | 26.31 | 0.1422 | 23.7591 | 0.0307 | 18.8585 | 50.8275 | 0.0657 | 0.93 | Nepheline | No | 2025-01-31 18:45
K | EDS | K series | 0.42 | 0.00332 | 0.4077 | 0.0084 | 0.2324 | 0.4911 | 0.0101 | 0.01 | Orthoclase | No | 2025-01-31 18:44
Ca | EDS | K series | 7.75 | 0.06654 | 7.7245 | 0.0189 | 4.2964 | 10.8079 | 0.0264 | 0.21 | Diopside | No | 2025-01-31 18:45
Ti | EDS | K series | 1.38 | 0.01266 | 1.5741 | 0.0131 | 0.7326 | 2.6256 | 0.0219 | 0.04 | TiO2 | No | 2024-12-09 20:23
Mn | EDS | K series | 0.12 | 0.00112 | 0.1383 | 0.0121 | 0.0561 | 0.1786 | 0.0156 | 0 | MnO | No | 2025-01-31 18:45
Fe | EDS | K series | 7.06 | 0.07055 | 8.469 | 0.0304 | 3.3807 | 10.8953 | 0.0391 | 0.17 | Fe Metal | No | 2025-01-31 18:44
Cu | EDS | K series | 0.06 | 0.00061 | 0.0761 | 0.0183 | 0.0267 | 0.0953 | 0.0229 | 0 | Cu | Yes
Total |  |  |  |  | 99.0626 |  | 100 | 99.0626 |  | 1.94 (Cation sum)
KL2_G_tuesevening_10
Element | Signal Type | Line | Apparent Concentration | k Ratio | Wt% | Wt% Sigma | Atomic % | Oxide % | Oxide % Sigma | Number of Ions | Standard Name | Factory Standard | Standardization Date
O |  | K series |  |  | 44.0487 |  | 60.7713 |  |  | 3
Na | EDS | K series | 1.4 | 0.00552 | 1.8342 | 0.0173 | 1.761 | 2.4724 | 0.0233 | 0.09 | Nepheline | No | 2025-01-31 18:45
Mg | EDS | K series | 3.95 | 0.0196 | 4.4682 | 0.0171 | 4.0567 | 7.4086 | 0.0283 | 0.2 | Diopside | No | 2025-01-31 18:45
Al | EDS | K series | 6.69 | 0.03789 | 7.2182 | 0.019 | 5.9049 | 13.6383 | 0.0359 | 0.29 | Nepheline | No | 2025-01-31 18:46
Si | EDS | K series | 26.57 | 0.14358 | 24.0016 | 0.0309 | 18.8629 | 51.3462 | 0.0661 | 0.93 | Nepheline | No | 2025-01-31 18:45
K | EDS | K series | 0.42 | 0.00337 | 0.4136 | 0.0084 | 0.2335 | 0.4982 | 0.0101 | 0.01 | Orthoclase | No | 2025-01-31 18:44
Ca | EDS | K series | 7.75 | 0.06653 | 7.7254 | 0.0189 | 4.2545 | 10.8092 | 0.0264 | 0.21 | Diopside | No | 2025-01-31 18:45
Ti | EDS | K series | 1.37 | 0.01265 | 1.5722 | 0.0131 | 0.7245 | 2.6225 | 0.0218 | 0.04 | TiO2 | No | 2024-12-09 20:23
Mn | EDS | K series | 0.11 | 0.00109 | 0.1336 | 0.012 | 0.0537 | 0.1725 | 0.0155 | 0 | MnO | No | 2025-01-31 18:45
Fe | EDS | K series | 7.06 | 0.07055 | 8.4693 | 0.0304 | 3.3474 | 10.8955 | 0.0391 | 0.17 | Fe Metal | No | 2025-01-31 18:44
Cu | EDS | K series | 0.07 | 0.00068 | 0.0852 | 0.0183 | 0.0296 | 0.1066 | 0.0229 | 0 | Cu | Yes
Total |  |  |  |  | 99.9702 |  | 100 | 99.9702 |  | 1.94 (Cation sum)
Forsterite_tuesevening_9
Element | Signal Type | Line | Apparent Concentration | k Ratio | Wt% | Wt% Sigma | Atomic % | Oxide % | Oxide % Sigma | Number of Ions | Standard Name | Factory Standard | Standardization Date
O |  | K series |  |  | 43.5432 |  | 57.1324 |  |  | 3
Mg | EDS | K series | 30.44 | 0.151 | 29.8669 | 0.0346 | 25.7884 | 49.5214 | 0.0574 | 1.35 | Diopside | No | 2025-01-31 18:45
Si | EDS | K series | 18.38 | 0.09934 | 19.0854 | 0.0296 | 14.2648 | 40.8291 | 0.0632 | 0.75 | Nepheline | No | 2025-01-31 18:45
Ca | EDS | K series | 0.08 | 0.00072 | 0.0849 | 0.0071 | 0.0445 | 0.1188 | 0.01 | 0 | Diopside | No | 2025-01-31 18:45
Mn | EDS | K series | 0.09 | 0.00086 | 0.1045 | 0.0115 | 0.0399 | 0.135 | 0.0148 | 0 | MnO | No | 2025-01-31 18:45
Fe | EDS | K series | 5.81 | 0.05813 | 6.9574 | 0.028 | 2.6152 | 8.9505 | 0.036 | 0.14 | Fe Metal | No | 2025-01-31 18:44
Ni | EDS | K series | 0.28 | 0.00268 | 0.3212 | 0.0163 | 0.1148 | 0.4087 | 0.0208 | 0.01 | NiO | No | 2025-01-31 18:45
Total |  |  |  |  | 99.9635 |  | 100 | 99.9635 |  | 2.25 (Cation sum)
Forsterite_tuesevening_10
Element | Signal Type | Line | Apparent Concentration | k Ratio | Wt% | Wt% Sigma | Atomic % | Oxide % | Oxide % Sigma | Number of Ions | Standard Name | Factory Standard | Standardization Date
O |  | K series |  |  | 43.5693 |  | 57.1308 |  |  | 3
Mg | EDS | K series | 30.44 | 0.15098 | 29.8789 | 0.0346 | 25.7826 | 49.5413 | 0.0574 | 1.35 | Diopside | No | 2025-01-31 18:45
Si | EDS | K series | 18.39 | 0.09937 | 19.093 | 0.0295 | 14.2616 | 40.8454 | 0.0632 | 0.75 | Nepheline | No | 2025-01-31 18:45
Ca | EDS | K series | 0.08 | 0.00069 | 0.0815 | 0.0071 | 0.0427 | 0.1141 | 0.01 | 0 | Diopside | No | 2025-01-31 18:45
Mn | EDS | K series | 0.09 | 0.00084 | 0.1027 | 0.0115 | 0.0392 | 0.1326 | 0.0148 | 0 | MnO | No | 2025-01-31 18:45
Fe | EDS | K series | 5.84 | 0.05844 | 6.9939 | 0.028 | 2.6272 | 8.9974 | 0.0361 | 0.14 | Fe Metal | No | 2025-01-31 18:44
Ni | EDS | K series | 0.28 | 0.00271 | 0.3246 | 0.0163 | 0.116 | 0.4131 | 0.0207 | 0.01 | NiO | No | 2025-01-31 18:45
Total |  |  |  |  | 100.0439 |  | 100 | 100.0439 |  | 2.25 (Cation sum)
Forsterite_tuesevening_11
Element | Signal Type | Line | Apparent Concentration | k Ratio | Wt% | Wt% Sigma | Atomic % | Oxide % | Oxide % Sigma | Number of Ions | Standard Name | Factory Standard | Standardization Date
O |  | K series |  |  | 43.6089 |  | 57.1337 |  |  | 3
Mg | EDS | K series | 30.5 | 0.15126 | 29.9166 | 0.0346 | 25.793 | 49.6038 | 0.0574 | 1.35 | Diopside | No | 2025-01-31 18:45
Si | EDS | K series | 18.41 | 0.0995 | 19.1171 | 0.0296 | 14.2673 | 40.8969 | 0.0633 | 0.75 | Nepheline | No | 2025-01-31 18:45
Ca | EDS | K series | 0.07 | 0.00064 | 0.0755 | 0.0071 | 0.0395 | 0.1056 | 0.01 | 0 | Diopside | No | 2025-01-31 18:45
Mn | EDS | K series | 0.08 | 0.00072 | 0.0879 | 0.0114 | 0.0335 | 0.1135 | 0.0148 | 0 | MnO | No | 2025-01-31 18:45
Fe | EDS | K series | 5.82 | 0.05821 | 6.9671 | 0.028 | 2.6149 | 8.963 | 0.036 | 0.14 | Fe Metal | No | 2025-01-31 18:44
Ni | EDS | K series | 0.29 | 0.00276 | 0.3307 | 0.0164 | 0.1181 | 0.4208 | 0.0209 | 0.01 | NiO | No | 2025-01-31 18:45
Total |  |  |  |  | 100.1038 |  | 100 | 100.1038 |  | 2.25 (Cation sum)
Forsterite_tuesevening_12
Element | Signal Type | Line | Apparent Concentration | k Ratio | Wt% | Wt% Sigma | Atomic % | Oxide % | Oxide % Sigma | Number of Ions | Standard Name | Factory Standard | Standardization Date
O |  | K series |  |  | 43.6125 |  | 57.1275 |  |  | 3
Mg | EDS | K series | 30.52 | 0.15137 | 29.9373 | 0.0346 | 25.8059 | 49.6381 | 0.0574 | 1.36 | Diopside | No | 2025-01-31 18:45
Si | EDS | K series | 18.4 | 0.09942 | 19.1042 | 0.0296 | 14.255 | 40.8694 | 0.0633 | 0.75 | Nepheline | No | 2025-01-31 18:45
Ca | EDS | K series | 0.08 | 0.00065 | 0.0763 | 0.0071 | 0.0399 | 0.1068 | 0.01 | 0 | Diopside | No | 2025-01-31 18:45
Mn | EDS | K series | 0.09 | 0.00083 | 0.101 | 0.0115 | 0.0385 | 0.1304 | 0.0148 | 0 | MnO | No | 2025-01-31 18:45
Fe | EDS | K series | 5.84 | 0.0584 | 6.9901 | 0.028 | 2.6231 | 8.9926 | 0.0361 | 0.14 | Fe Metal | No | 2025-01-31 18:44
Ni | EDS | K series | 0.27 | 0.00258 | 0.3086 | 0.0162 | 0.1102 | 0.3927 | 0.0207 | 0.01 | NiO | No | 2025-01-31 18:45
Total |  |  |  |  | 100.1299 |  | 100 | 100.1299 |  | 2.25 (Cation sum)
KL2_G_tuesevening_11
Element | Signal Type | Line | Apparent Concentration | k Ratio | Wt% | Wt% Sigma | Atomic % | Oxide % | Oxide % Sigma | Number of Ions | Standard Name | Factory Standard | Standardization Date
O |  | K series |  |  | 43.0535 |  | 60.7811 |  |  | 3
Na | EDS | K series | 1.32 | 0.00522 | 1.7397 | 0.0169 | 1.7092 | 2.345 | 0.0228 | 0.08 | Nepheline | No | 2025-01-31 18:45
Mg | EDS | K series | 3.79 | 0.01882 | 4.2941 | 0.0167 | 3.9893 | 7.1199 | 0.0278 | 0.2 | Diopside | No | 2025-01-31 18:45
Al | EDS | K series | 6.53 | 0.03699 | 7.0412 | 0.0187 | 5.8942 | 13.3039 | 0.0354 | 0.29 | Nepheline | No | 2025-01-31 18:46
Si | EDS | K series | 25.96 | 0.14029 | 23.4304 | 0.0305 | 18.8427 | 50.1243 | 0.0653 | 0.93 | Nepheline | No | 2025-01-31 18:45
K | EDS | K series | 0.41 | 0.0033 | 0.4047 | 0.0083 | 0.2337 | 0.4874 | 0.01 | 0.01 | Orthoclase | No | 2025-01-31 18:44
Ca | EDS | K series | 7.71 | 0.06619 | 7.6813 | 0.0188 | 4.3287 | 10.7475 | 0.0263 | 0.21 | Diopside | No | 2025-01-31 18:45
Ti | EDS | K series | 1.38 | 0.01269 | 1.5775 | 0.0131 | 0.7439 | 2.6314 | 0.0218 | 0.04 | TiO2 | No | 2024-12-09 20:23
Mn | EDS | K series | 0.1 | 0.00099 | 0.1218 | 0.012 | 0.0501 | 0.1572 | 0.0155 | 0 | MnO | No | 2025-01-31 18:45
Fe | EDS | K series | 7.06 | 0.07058 | 8.4736 | 0.0304 | 3.4271 | 10.9011 | 0.0392 | 0.17 | Fe Metal | No | 2025-01-31 18:44
Total |  |  |  |  | 97.8178 |  | 100 | 97.8178 |  | 1.94 (Cation sum)
KL2_G_tuesevening_12
Element | Signal Type | Line | Apparent Concentration | k Ratio | Wt% | Wt% Sigma | Atomic % | Oxide % | Oxide % Sigma | Number of Ions | Standard Name | Factory Standard | Standardization Date
O |  | K series |  |  | 43.0879 |  | 60.7807 |  |  | 3
Na | EDS | K series | 1.32 | 0.00522 | 1.7379 | 0.0169 | 1.7061 | 2.3427 | 0.0228 | 0.08 | Nepheline | No | 2025-01-31 18:45
Mg | EDS | K series | 3.83 | 0.01901 | 4.3327 | 0.0168 | 4.022 | 7.1839 | 0.0278 | 0.2 | Diopside | No | 2025-01-31 18:45
Al | EDS | K series | 6.5 | 0.03682 | 7.0076 | 0.0187 | 5.8614 | 13.2404 | 0.0354 | 0.29 | Nepheline | No | 2025-01-31 18:46
Si | EDS | K series | 26.03 | 0.14064 | 23.4764 | 0.0305 | 18.8645 | 50.2226 | 0.0653 | 0.93 | Nepheline | No | 2025-01-31 18:45
K | EDS | K series | 0.42 | 0.00336 | 0.413 | 0.0083 | 0.2383 | 0.4974 | 0.0101 | 0.01 | Orthoclase | No | 2025-01-31 18:44
Ca | EDS | K series | 7.74 | 0.06642 | 7.7096 | 0.0188 | 4.3412 | 10.7871 | 0.0264 | 0.21 | Diopside | No | 2025-01-31 18:45
Ti | EDS | K series | 1.37 | 0.0126 | 1.5674 | 0.0131 | 0.7385 | 2.6145 | 0.0219 | 0.04 | TiO2 | No | 2024-12-09 20:23
Mn | EDS | K series | 0.1 | 0.00095 | 0.1171 | 0.012 | 0.0481 | 0.1512 | 0.0155 | 0 | MnO | No | 2025-01-31 18:45
Fe | EDS | K series | 7.01 | 0.07005 | 8.4116 | 0.0304 | 3.3992 | 10.8213 | 0.0391 | 0.17 | Fe Metal | No | 2025-01-31 18:44
Total |  |  |  |  | 97.8612 |  | 100 | 97.8612 |  | 1.94 (Cation sum)
Forsterite_tuesevening_13
Element | Signal Type | Line | Apparent Concentration | k Ratio | Wt% | Wt% Sigma | Atomic % | Oxide % | Oxide % Sigma | Number of Ions | Standard Name | Factory Standard | Standardization Date
O |  | K series |  |  | 43.6386 |  | 57.1361 |  |  | 3
Mg | EDS | K series | 30.49 | 0.15124 | 29.9138 | 0.0346 | 25.774 | 49.5991 | 0.0574 | 1.35 | Diopside | No | 2025-01-31 18:45
Si | EDS | K series | 18.44 | 0.09962 | 19.1359 | 0.0296 | 14.2722 | 40.9371 | 0.0633 | 0.75 | Nepheline | No | 2025-01-31 18:45
Ca | EDS | K series | 0.09 | 0.00079 | 0.0934 | 0.0071 | 0.0488 | 0.1307 | 0.01 | 0 | Diopside | No | 2025-01-31 18:45
Mn | EDS | K series | 0.08 | 0.00078 | 0.0949 | 0.0115 | 0.0362 | 0.1225 | 0.0148 | 0 | MnO | No | 2025-01-31 18:45
Fe | EDS | K series | 5.84 | 0.05843 | 6.9936 | 0.028 | 2.6232 | 8.9971 | 0.0361 | 0.14 | Fe Metal | No | 2025-01-31 18:44
Ni | EDS | K series | 0.27 | 0.00256 | 0.3068 | 0.0162 | 0.1094 | 0.3903 | 0.0206 | 0.01 | NiO | No | 2025-01-31 18:45
Total |  |  |  |  | 100.1769 |  | 100 | 100.1769 |  | 2.25 (Cation sum)
Forsterite_tuesevening_14
Element | Signal Type | Line | Apparent Concentration | k Ratio | Wt% | Wt% Sigma | Atomic % | Oxide % | Oxide % Sigma | Number of Ions | Standard Name | Factory Standard | Standardization Date
O |  | K series |  |  | 43.3565 |  | 57.1431 |  |  | 3
Mg | EDS | K series | 30.32 | 0.1504 | 29.725 | 0.0345 | 25.7812 | 49.2861 | 0.0572 | 1.35 | Diopside | No | 2025-01-31 18:45
Si | EDS | K series | 18.33 | 0.09907 | 19.0285 | 0.0295 | 14.2862 | 40.7074 | 0.0631 | 0.75 | Nepheline | No | 2025-01-31 18:45
Ca | EDS | K series | 0.07 | 0.00059 | 0.0699 | 0.0071 | 0.0368 | 0.0978 | 0.01 | 0 | Diopside | No | 2025-01-31 18:45
Mn | EDS | K series | 0.07 | 0.00069 | 0.0849 | 0.0114 | 0.0326 | 0.1096 | 0.0148 | 0 | MnO | No | 2025-01-31 18:45
Fe | EDS | K series | 5.78 | 0.05784 | 6.9247 | 0.028 | 2.6146 | 8.9084 | 0.036 | 0.14 | Fe Metal | No | 2025-01-31 18:44
Ni | EDS | K series | 0.26 | 0.00246 | 0.2939 | 0.0163 | 0.1056 | 0.374 | 0.0208 | 0.01 | NiO | No | 2025-01-31 18:45
Total |  |  |  |  | 99.4834 |  | 100 | 99.4834 |  | 2.25 (Cation sum)
KL2_G_tuesevening_13
Element | Signal Type | Line | Apparent Concentration | k Ratio | Wt% | Wt% Sigma | Atomic % | Oxide % | Oxide % Sigma | Number of Ions | Standard Name | Factory Standard | Standardization Date
O |  | K series |  |  | 43.1183 |  | 60.7811 |  |  | 3
Na | EDS | K series | 1.32 | 0.00524 | 1.7441 | 0.0169 | 1.7109 | 2.351 | 0.0228 | 0.08 | Nepheline | No | 2025-01-31 18:45
Mg | EDS | K series | 3.81 | 0.01888 | 4.3072 | 0.0168 | 3.9956 | 7.1417 | 0.0278 | 0.2 | Diopside | No | 2025-01-31 18:45
Al | EDS | K series | 6.49 | 0.03674 | 6.9937 | 0.0187 | 5.8457 | 13.2141 | 0.0354 | 0.29 | Nepheline | No | 2025-01-31 18:46
Si | EDS | K series | 26.07 | 0.14088 | 23.5082 | 0.0305 | 18.8768 | 50.2907 | 0.0653 | 0.93 | Nepheline | No | 2025-01-31 18:45
K | EDS | K series | 0.43 | 0.00338 | 0.4148 | 0.0084 | 0.2393 | 0.4997 | 0.0101 | 0.01 | Orthoclase | No | 2025-01-31 18:44
Ca | EDS | K series | 7.75 | 0.06652 | 7.7207 | 0.0188 | 4.3444 | 10.8026 | 0.0264 | 0.21 | Diopside | No | 2025-01-31 18:45
Ti | EDS | K series | 1.37 | 0.0126 | 1.5668 | 0.0131 | 0.7377 | 2.6134 | 0.0219 | 0.04 | TiO2 | No | 2024-12-09 20:23
Mn | EDS | K series | 0.12 | 0.00115 | 0.1414 | 0.012 | 0.0581 | 0.1826 | 0.0155 | 0 | MnO | No | 2025-01-31 18:45
Fe | EDS | K series | 7.03 | 0.07034 | 8.4454 | 0.0304 | 3.4105 | 10.8649 | 0.0391 | 0.17 | Fe Metal | No | 2025-01-31 18:44
Total |  |  |  |  | 97.9607 |  | 100 | 97.9607 |  | 1.94 (Cation sum)
KL2_G_tuesevening_14
Element | Signal Type | Line | Apparent Concentration | k Ratio | Wt% | Wt% Sigma | Atomic % | Oxide % | Oxide % Sigma | Number of Ions | Standard Name | Factory Standard | Standardization Date
O |  | K series |  |  | 43.1824 |  | 60.7806 |  |  | 3
Na | EDS | K series | 1.32 | 0.00523 | 1.7393 | 0.0169 | 1.7037 | 2.3445 | 0.0228 | 0.08 | Nepheline | No | 2025-01-31 18:45
Mg | EDS | K series | 3.85 | 0.01908 | 4.3492 | 0.0168 | 4.0284 | 7.2112 | 0.0279 | 0.2 | Diopside | No | 2025-01-31 18:45
Al | EDS | K series | 6.52 | 0.0369 | 7.023 | 0.0188 | 5.8614 | 13.2694 | 0.0354 | 0.29 | Nepheline | No | 2025-01-31 18:46
Si | EDS | K series | 26.09 | 0.14101 | 23.5364 | 0.0306 | 18.8713 | 50.3512 | 0.0654 | 0.93 | Nepheline | No | 2025-01-31 18:45
K | EDS | K series | 0.44 | 0.00346 | 0.4253 | 0.0084 | 0.245 | 0.5124 | 0.0101 | 0.01 | Orthoclase | No | 2025-01-31 18:44
Ca | EDS | K series | 7.75 | 0.06648 | 7.7176 | 0.0188 | 4.3362 | 10.7983 | 0.0264 | 0.21 | Diopside | No | 2025-01-31 18:45
Ti | EDS | K series | 1.36 | 0.01254 | 1.5603 | 0.0131 | 0.7335 | 2.6025 | 0.0218 | 0.04 | TiO2 | No | 2024-12-09 20:23
Mn | EDS | K series | 0.1 | 0.00093 | 0.1147 | 0.012 | 0.047 | 0.1481 | 0.0155 | 0 | MnO | No | 2025-01-31 18:45
Fe | EDS | K series | 7.01 | 0.07008 | 8.4147 | 0.0304 | 3.3931 | 10.8254 | 0.0391 | 0.17 | Fe Metal | No | 2025-01-31 18:44
Total |  |  |  |  | 98.0629 |  | 100 | 98.0629 |  | 1.94 (Cation sum)

## ALL_Samples
KD24_c001_a1
Element | Signal Type | Line | Apparent Concentration | k Ratio | Wt% | Wt% Sigma | Atomic % | Oxide % | Oxide % Sigma | Number of Ions | Standard Name | Factory Standard | Standardization Date
O |  | K series |  |  | 42.3337 |  | 57.129 |  |  | 3
Mg | EDS | K series | 24.39 | 0.12099 | 26.2483 | 0.034 | 23.3101 | 43.5215 | 0.0564 | 1.22 | Diopside | No | 2025-01-31 18:45
Si | EDS | K series | 17.95 | 0.09701 | 18.5314 | 0.029 | 14.2456 | 39.6439 | 0.0621 | 0.75 | Nepheline | No | 2025-01-31 18:45
Ca | EDS | K series | 0.2 | 0.00171 | 0.199 | 0.0076 | 0.1072 | 0.2784 | 0.0106 | 0.01 | Diopside | No | 2025-01-31 18:45
Cr | EDS | K series | 0.06 | 0.00052 | 0.0598 | 0.0099 | 0.0248 | 0.0874 | 0.0145 | 0 | Cr2O3 | No | 2025-01-31 18:45
Mn | EDS | K series | 0.16 | 0.00154 | 0.1861 | 0.0121 | 0.0731 | 0.2403 | 0.0156 | 0 | MnO | No | 2025-01-31 18:45
Fe | EDS | K series | 11.01 | 0.11008 | 13.0453 | 0.0357 | 5.0434 | 16.7825 | 0.046 | 0.26 | Fe Metal | No | 2025-01-31 18:44
Ni | EDS | K series | 0.16 | 0.00152 | 0.1816 | 0.0161 | 0.0668 | 0.2311 | 0.0205 | 0 | NiO | No | 2025-01-31 18:45
Total |  |  |  |  | 100.7851 |  | 100 | 100.7851 |  | 2.25 (Cation sum)
KD24_c003_a1
Element | Signal Type | Line | Apparent Concentration | k Ratio | Wt% | Wt% Sigma | Atomic % | Oxide % | Oxide % Sigma | Number of Ions | Standard Name | Factory Standard | Standardization Date
O |  | K series |  |  | 42.0308 |  | 57.1173 |  |  | 3
Mg | EDS | K series | 24.11 | 0.11957 | 26.0117 | 0.034 | 23.2617 | 43.1292 | 0.0563 | 1.22 | Diopside | No | 2025-01-31 18:45
Si | EDS | K series | 17.81 | 0.09623 | 18.3883 | 0.0289 | 14.2345 | 39.3377 | 0.0619 | 0.75 | Nepheline | No | 2025-01-31 18:45
Ca | EDS | K series | 0.2 | 0.00171 | 0.1994 | 0.0076 | 0.1082 | 0.279 | 0.0106 | 0.01 | Diopside | No | 2025-01-31 18:45
Mn | EDS | K series | 0.16 | 0.00156 | 0.1888 | 0.012 | 0.0747 | 0.2438 | 0.0156 | 0 | MnO | No | 2025-01-31 18:45
Fe | EDS | K series | 11.13 | 0.11132 | 13.186 | 0.0359 | 5.1334 | 16.9635 | 0.0462 | 0.27 | Fe Metal | No | 2025-01-31 18:44
Ni | EDS | K series | 0.17 | 0.00159 | 0.1896 | 0.0161 | 0.0702 | 0.2413 | 0.0205 | 0 | NiO | No | 2025-01-31 18:45
Total |  |  |  |  | 100.1945 |  | 100 | 100.1945 |  | 2.25 (Cation sum)
KD24_c003_a2
Element | Signal Type | Line | Apparent Concentration | k Ratio | Wt% | Wt% Sigma | Atomic % | Oxide % | Oxide % Sigma | Number of Ions | Standard Name | Factory Standard | Standardization Date
O |  | K series |  |  | 42.1117 |  | 57.1237 |  |  | 3
Mg | EDS | K series | 24.18 | 0.11993 | 26.0695 | 0.034 | 23.2712 | 43.2251 | 0.0564 | 1.22 | Diopside | No | 2025-01-31 18:45
Si | EDS | K series | 17.86 | 0.09651 | 18.4382 | 0.029 | 14.2473 | 39.4445 | 0.062 | 0.75 | Nepheline | No | 2025-01-31 18:45
Ca | EDS | K series | 0.19 | 0.00161 | 0.1877 | 0.0076 | 0.1016 | 0.2626 | 0.0106 | 0.01 | Diopside | No | 2025-01-31 18:45
Mn | EDS | K series | 0.15 | 0.00146 | 0.1771 | 0.012 | 0.07 | 0.2287 | 0.0156 | 0 | MnO | No | 2025-01-31 18:45
Fe | EDS | K series | 11.12 | 0.11125 | 13.179 | 0.0359 | 5.1214 | 16.9545 | 0.0462 | 0.27 | Fe Metal | No | 2025-01-31 18:44
Ni | EDS | K series | 0.15 | 0.00147 | 0.1754 | 0.016 | 0.0649 | 0.2233 | 0.0203 | 0 | NiO | No | 2025-01-31 18:45
Total |  |  |  |  | 100.3387 |  | 100 | 100.3387 |  | 2.25 (Cation sum)
KD24_c004_a1
Element | Signal Type | Line | Apparent Concentration | k Ratio | Wt% | Wt% Sigma | Atomic % | Oxide % | Oxide % Sigma | Number of Ions | Standard Name | Factory Standard | Standardization Date
O |  | K series |  |  | 42.8014 |  | 57.1108 |  |  | 3
Mg | EDS | K series | 26.76 | 0.13275 | 27.7733 | 0.0343 | 24.3871 | 46.0501 | 0.0568 | 1.28 | Diopside | No | 2025-01-31 18:45
Si | EDS | K series | 18.05 | 0.09757 | 18.6942 | 0.0292 | 14.2093 | 39.9923 | 0.0624 | 0.75 | Nepheline | No | 2025-01-31 18:45
Ca | EDS | K series | 0.17 | 0.00142 | 0.167 | 0.0074 | 0.089 | 0.2337 | 0.0104 | 0 | Diopside | No | 2025-01-31 18:45
Cr | EDS | K series | 0.06 | 0.00052 | 0.0604 | 0.0098 | 0.0248 | 0.0883 | 0.0144 | 0 | Cr2O3 | No | 2025-01-31 18:45
Mn | EDS | K series | 0.12 | 0.00109 | 0.1324 | 0.0118 | 0.0514 | 0.171 | 0.0152 | 0 | MnO | No | 2025-01-31 18:45
Fe | EDS | K series | 8.85 | 0.08846 | 10.5242 | 0.0328 | 4.0229 | 13.5392 | 0.0422 | 0.21 | Fe Metal | No | 2025-01-31 18:44
Ni | EDS | K series | 0.25 | 0.00241 | 0.2877 | 0.0164 | 0.1046 | 0.3661 | 0.0208 | 0.01 | NiO | No | 2025-01-31 18:45
Total |  |  |  |  | 100.4407 |  | 100 | 100.4407 |  | 2.25 (Cation sum)
KD24_c005_a1
Element | Signal Type | Line | Apparent Concentration | k Ratio | Wt% | Wt% Sigma | Atomic % | Oxide % | Oxide % Sigma | Number of Ions | Standard Name | Factory Standard | Standardization Date
O |  | K series |  |  | 42.0017 |  | 57.1122 |  |  | 3
Mg | EDS | K series | 24.11 | 0.1196 | 26.0166 | 0.0339 | 23.2801 | 43.1373 | 0.0563 | 1.22 | Diopside | No | 2025-01-31 18:45
Si | EDS | K series | 17.77 | 0.09604 | 18.3536 | 0.0289 | 14.2163 | 39.2636 | 0.0618 | 0.75 | Nepheline | No | 2025-01-31 18:45
Ca | EDS | K series | 0.2 | 0.00172 | 0.2007 | 0.0076 | 0.109 | 0.2809 | 0.0106 | 0.01 | Diopside | No | 2025-01-31 18:45
Cr | EDS | K series | 0.04 | 0.00034 | 0.0389 | 0.0098 | 0.0163 | 0.0568 | 0.0143 | 0 | Cr2O3 | No | 2025-01-31 18:45
Mn | EDS | K series | 0.15 | 0.00143 | 0.1726 | 0.0121 | 0.0684 | 0.2229 | 0.0156 | 0 | MnO | No | 2025-01-31 18:45
Fe | EDS | K series | 11.12 | 0.11119 | 13.1718 | 0.0359 | 5.131 | 16.9452 | 0.0462 | 0.27 | Fe Metal | No | 2025-01-31 18:44
Ni | EDS | K series | 0.16 | 0.00151 | 0.1803 | 0.016 | 0.0668 | 0.2295 | 0.0204 | 0 | NiO | No | 2025-01-31 18:45
Total |  |  |  |  | 100.1362 |  | 100 | 100.1362 |  | 2.25 (Cation sum)
KD24_c006_a1
Element | Signal Type | Line | Apparent Concentration | k Ratio | Wt% | Wt% Sigma | Atomic % | Oxide % | Oxide % Sigma | Number of Ions | Standard Name | Factory Standard | Standardization Date
O |  | K series |  |  | 42.1325 |  | 57.1123 |  |  | 3
Mg | EDS | K series | 24.53 | 0.12166 | 26.2996 | 0.034 | 23.4604 | 43.6067 | 0.0564 | 1.23 | Diopside | No | 2025-01-31 18:45
Si | EDS | K series | 17.83 | 0.09635 | 18.4216 | 0.029 | 14.2247 | 39.4091 | 0.062 | 0.75 | Nepheline | No | 2025-01-31 18:45
Ca | EDS | K series | 0.19 | 0.00164 | 0.191 | 0.0076 | 0.1034 | 0.2673 | 0.0106 | 0.01 | Diopside | No | 2025-01-31 18:45
Mn | EDS | K series | 0.15 | 0.00144 | 0.1743 | 0.012 | 0.0688 | 0.2251 | 0.0155 | 0 | MnO | No | 2025-01-31 18:45
Fe | EDS | K series | 10.77 | 0.10766 | 12.7616 | 0.0354 | 4.9558 | 16.4176 | 0.0456 | 0.26 | Fe Metal | No | 2025-01-31 18:44
Ni | EDS | K series | 0.18 | 0.00169 | 0.2019 | 0.0162 | 0.0746 | 0.2569 | 0.0206 | 0 | NiO | No | 2025-01-31 18:45
Total |  |  |  |  | 100.1826 |  | 100 | 100.1826 |  | 2.25 (Cation sum)
KD24_c007_a1
Element | Signal Type | Line | Apparent Concentration | k Ratio | Wt% | Wt% Sigma | Atomic % | Oxide % | Oxide % Sigma | Number of Ions | Standard Name | Factory Standard | Standardization Date
O |  | K series |  |  | 42.233 |  | 57.1141 |  |  | 3
Mg | EDS | K series | 24.6 | 0.12204 | 26.3695 | 0.0341 | 23.4674 | 43.7224 | 0.0565 | 1.23 | Diopside | No | 2025-01-31 18:45
Si | EDS | K series | 17.88 | 0.09661 | 18.4695 | 0.029 | 14.2282 | 39.5115 | 0.0621 | 0.75 | Nepheline | No | 2025-01-31 18:45
Ca | EDS | K series | 0.19 | 0.00164 | 0.191 | 0.0076 | 0.1031 | 0.2672 | 0.0106 | 0.01 | Diopside | No | 2025-01-31 18:45
Mn | EDS | K series | 0.16 | 0.0015 | 0.1821 | 0.0121 | 0.0717 | 0.2352 | 0.0156 | 0 | MnO | No | 2025-01-31 18:45
Fe | EDS | K series | 10.76 | 0.10757 | 12.7515 | 0.0354 | 4.9402 | 16.4045 | 0.0456 | 0.26 | Fe Metal | No | 2025-01-31 18:44
Ni | EDS | K series | 0.18 | 0.00171 | 0.2044 | 0.0161 | 0.0753 | 0.26 | 0.0205 | 0 | NiO | No | 2025-01-31 18:45
Total |  |  |  |  | 100.4009 |  | 100 | 100.4009 |  | 2.25 (Cation sum)
KD24_c009_a1
Element | Signal Type | Line | Apparent Concentration | k Ratio | Wt% | Wt% Sigma | Atomic % | Oxide % | Oxide % Sigma | Number of Ions | Standard Name | Factory Standard | Standardization Date
O |  | K series |  |  | 42.141 |  | 57.1149 |  |  | 3
Mg | EDS | K series | 24.56 | 0.12183 | 26.3197 | 0.034 | 23.4745 | 43.6399 | 0.0564 | 1.23 | Diopside | No | 2025-01-31 18:45
Si | EDS | K series | 17.84 | 0.0964 | 18.431 | 0.029 | 14.2297 | 39.4293 | 0.062 | 0.75 | Nepheline | No | 2025-01-31 18:45
Ca | EDS | K series | 0.18 | 0.00153 | 0.1786 | 0.0075 | 0.0966 | 0.2499 | 0.0106 | 0.01 | Diopside | No | 2025-01-31 18:45
Mn | EDS | K series | 0.15 | 0.00144 | 0.1743 | 0.012 | 0.0688 | 0.225 | 0.0155 | 0 | MnO | No | 2025-01-31 18:45
Fe | EDS | K series | 10.74 | 0.10739 | 12.7308 | 0.0354 | 4.943 | 16.3779 | 0.0455 | 0.26 | Fe Metal | No | 2025-01-31 18:44
Ni | EDS | K series | 0.17 | 0.00164 | 0.196 | 0.0161 | 0.0724 | 0.2494 | 0.0205 | 0 | NiO | No | 2025-01-31 18:45
Total |  |  |  |  | 100.1715 |  | 100 | 100.1715 |  | 2.25 (Cation sum)
KD24_c010_a1
Element | Signal Type | Line | Apparent Concentration | k Ratio | Wt% | Wt% Sigma | Atomic % | Oxide % | Oxide % Sigma | Number of Ions | Standard Name | Factory Standard | Standardization Date
O |  | K series |  |  | 42.5359 |  | 57.1258 |  |  | 3
Mg | EDS | K series | 24.79 | 0.12296 | 26.5455 | 0.0342 | 23.4606 | 44.0143 | 0.0567 | 1.23 | Diopside | No | 2025-01-31 18:45
Si | EDS | K series | 18.04 | 0.09747 | 18.6287 | 0.0291 | 14.2516 | 39.8522 | 0.0623 | 0.75 | Nepheline | No | 2025-01-31 18:45
Ca | EDS | K series | 0.2 | 0.00168 | 0.1959 | 0.0076 | 0.105 | 0.2741 | 0.0106 | 0.01 | Diopside | No | 2025-01-31 18:45
Mn | EDS | K series | 0.16 | 0.00152 | 0.1842 | 0.0121 | 0.072 | 0.2378 | 0.0156 | 0 | MnO | No | 2025-01-31 18:45
Fe | EDS | K series | 10.75 | 0.1075 | 12.7445 | 0.0355 | 4.9033 | 16.3955 | 0.0456 | 0.26 | Fe Metal | No | 2025-01-31 18:44
Ni | EDS | K series | 0.2 | 0.00186 | 0.223 | 0.0161 | 0.0816 | 0.2838 | 0.0205 | 0 | NiO | No | 2025-01-31 18:45
Total |  |  |  |  | 101.0577 |  | 100 | 101.0577 |  | 2.25 (Cation sum)
KD24_c010_a2
Element | Signal Type | Line | Apparent Concentration | k Ratio | Wt% | Wt% Sigma | Atomic % | Oxide % | Oxide % Sigma | Number of Ions | Standard Name | Factory Standard | Standardization Date
O |  | K series |  |  | 42.2085 |  | 57.114 |  |  | 3
Mg | EDS | K series | 24.56 | 0.1218 | 26.3341 | 0.0341 | 23.4495 | 43.6639 | 0.0565 | 1.23 | Diopside | No | 2025-01-31 18:45
Si | EDS | K series | 17.87 | 0.09655 | 18.4586 | 0.029 | 14.228 | 39.4883 | 0.062 | 0.75 | Nepheline | No | 2025-01-31 18:45
Ca | EDS | K series | 0.2 | 0.0017 | 0.1985 | 0.0076 | 0.1072 | 0.2777 | 0.0106 | 0.01 | Diopside | No | 2025-01-31 18:45
Mn | EDS | K series | 0.16 | 0.00148 | 0.1786 | 0.012 | 0.0704 | 0.2306 | 0.0155 | 0 | MnO | No | 2025-01-31 18:45
Fe | EDS | K series | 10.78 | 0.10777 | 12.7742 | 0.0355 | 4.9519 | 16.4337 | 0.0457 | 0.26 | Fe Metal | No | 2025-01-31 18:44
Ni | EDS | K series | 0.19 | 0.00179 | 0.2143 | 0.0161 | 0.079 | 0.2727 | 0.0205 | 0 | NiO | No | 2025-01-31 18:45
Total |  |  |  |  | 100.3669 |  | 100 | 100.3669 |  | 2.25 (Cation sum)
KD24_c011_a1
Element | Signal Type | Line | Apparent Concentration | k Ratio | Wt% | Wt% Sigma | Atomic % | Oxide % | Oxide % Sigma | Number of Ions | Standard Name | Factory Standard | Standardization Date
O |  | K series |  |  | 42.0052 |  | 57.1073 |  |  | 3
Mg | EDS | K series | 24.35 | 0.12079 | 26.1681 | 0.034 | 23.4116 | 43.3885 | 0.0563 | 1.23 | Diopside | No | 2025-01-31 18:45
Si | EDS | K series | 17.76 | 0.096 | 18.3545 | 0.0289 | 14.2146 | 39.2656 | 0.0619 | 0.75 | Nepheline | No | 2025-01-31 18:45
Ca | EDS | K series | 0.19 | 0.00164 | 0.1917 | 0.0076 | 0.1041 | 0.2683 | 0.0106 | 0.01 | Diopside | No | 2025-01-31 18:45
Mn | EDS | K series | 0.16 | 0.00155 | 0.1876 | 0.012 | 0.0743 | 0.2422 | 0.0155 | 0 | MnO | No | 2025-01-31 18:45
Fe | EDS | K series | 10.86 | 0.10862 | 12.871 | 0.0356 | 5.0129 | 16.5582 | 0.0458 | 0.26 | Fe Metal | No | 2025-01-31 18:44
Ni | EDS | K series | 0.18 | 0.0017 | 0.203 | 0.0161 | 0.0752 | 0.2583 | 0.0205 | 0 | NiO | No | 2025-01-31 18:45
Total |  |  |  |  | 99.9811 |  | 100 | 99.9811 |  | 2.25 (Cation sum)
KD24_c011_a2
Element | Signal Type | Line | Apparent Concentration | k Ratio | Wt% | Wt% Sigma | Atomic % | Oxide % | Oxide % Sigma | Number of Ions | Standard Name | Factory Standard | Standardization Date
O |  | K series |  |  | 41.9171 |  | 57.1263 |  |  | 3
Mg | EDS | K series | 24.27 | 0.12038 | 26.0655 | 0.0339 | 23.3766 | 43.2184 | 0.0562 | 1.23 | Diopside | No | 2025-01-31 18:45
Si | EDS | K series | 17.78 | 0.09607 | 18.3589 | 0.0289 | 14.2526 | 39.2749 | 0.0618 | 0.75 | Nepheline | No | 2025-01-31 18:45
Ca | EDS | K series | 0.19 | 0.00163 | 0.1905 | 0.0075 | 0.1036 | 0.2665 | 0.0106 | 0.01 | Diopside | No | 2025-01-31 18:45
Mn | EDS | K series | 0.16 | 0.00148 | 0.179 | 0.012 | 0.071 | 0.2311 | 0.0155 | 0 | MnO | No | 2025-01-31 18:45
Fe | EDS | K series | 10.79 | 0.10786 | 12.7825 | 0.0355 | 4.9906 | 16.4445 | 0.0457 | 0.26 | Fe Metal | No | 2025-01-31 18:44
Ni | EDS | K series | 0.19 | 0.00178 | 0.2132 | 0.0161 | 0.0792 | 0.2713 | 0.0205 | 0 | NiO | No | 2025-01-31 18:45
Total |  |  |  |  | 99.7067 |  | 100 | 99.7067 |  | 2.25 (Cation sum)
KD24_c012_a1
Element | Signal Type | Line | Apparent Concentration | k Ratio | Wt% | Wt% Sigma | Atomic % | Oxide % | Oxide % Sigma | Number of Ions | Standard Name | Factory Standard | Standardization Date
O |  | K series |  |  | 42.1571 |  | 57.1173 |  |  | 3
Mg | EDS | K series | 24.31 | 0.12056 | 26.166 | 0.034 | 23.3296 | 43.3851 | 0.0564 | 1.23 | Diopside | No | 2025-01-31 18:45
Si | EDS | K series | 17.86 | 0.09651 | 18.4437 | 0.029 | 14.2347 | 39.4563 | 0.062 | 0.75 | Nepheline | No | 2025-01-31 18:45
Ca | EDS | K series | 0.19 | 0.00167 | 0.1948 | 0.0076 | 0.1054 | 0.2726 | 0.0106 | 0.01 | Diopside | No | 2025-01-31 18:45
Mn | EDS | K series | 0.16 | 0.00151 | 0.1828 | 0.0121 | 0.0721 | 0.236 | 0.0156 | 0 | MnO | No | 2025-01-31 18:45
Fe | EDS | K series | 11.03 | 0.11035 | 13.0742 | 0.0359 | 5.0746 | 16.8197 | 0.0461 | 0.27 | Fe Metal | No | 2025-01-31 18:44
Ni | EDS | K series | 0.16 | 0.0015 | 0.1795 | 0.0161 | 0.0663 | 0.2284 | 0.0204 | 0 | NiO | No | 2025-01-31 18:45
Total |  |  |  |  | 100.3981 |  | 100 | 100.3981 |  | 2.25 (Cation sum)
KD24_c013a_a1
Element | Signal Type | Line | Apparent Concentration | k Ratio | Wt% | Wt% Sigma | Atomic % | Oxide % | Oxide % Sigma | Number of Ions | Standard Name | Factory Standard | Standardization Date
O |  | K series |  |  | 42.2615 |  | 57.1362 |  |  | 3
Mg | EDS | K series | 24.23 | 0.12019 | 26.1157 | 0.034 | 23.2349 | 43.3017 | 0.0564 | 1.22 | Diopside | No | 2025-01-31 18:45
Si | EDS | K series | 17.95 | 0.09699 | 18.5191 | 0.029 | 14.2623 | 39.6178 | 0.0621 | 0.75 | Nepheline | No | 2025-01-31 18:45
Ca | EDS | K series | 0.22 | 0.00189 | 0.2202 | 0.0077 | 0.1189 | 0.3082 | 0.0107 | 0.01 | Diopside | No | 2025-01-31 18:45
Cr | EDS | K series | 0.04 | 0.00042 | 0.0481 | 0.0099 | 0.02 | 0.0703 | 0.0145 | 0 | Cr2O3 | No | 2025-01-31 18:45
Mn | EDS | K series | 0.16 | 0.00156 | 0.1884 | 0.0122 | 0.0742 | 0.2433 | 0.0157 | 0 | MnO | No | 2025-01-31 18:45
Fe | EDS | K series | 11.09 | 0.11094 | 13.1454 | 0.0359 | 5.0913 | 16.9113 | 0.0462 | 0.27 | Fe Metal | No | 2025-01-31 18:44
Ni | EDS | K series | 0.15 | 0.00141 | 0.169 | 0.0161 | 0.0623 | 0.215 | 0.0205 | 0 | NiO | No | 2025-01-31 18:45
Total |  |  |  |  | 100.6675 |  | 100 | 100.6675 |  | 2.25 (Cation sum)
KD24_c013a_a2
Element | Signal Type | Line | Apparent Concentration | k Ratio | Wt% | Wt% Sigma | Atomic % | Oxide % | Oxide % Sigma | Number of Ions | Standard Name | Factory Standard | Standardization Date
O |  | K series |  |  | 42.1728 |  | 57.1227 |  |  | 3
Mg | EDS | K series | 24.14 | 0.11974 | 26.061 | 0.034 | 23.2295 | 43.211 | 0.0564 | 1.22 | Diopside | No | 2025-01-31 18:45
Si | EDS | K series | 17.88 | 0.09665 | 18.4627 | 0.029 | 14.2454 | 39.4971 | 0.0621 | 0.75 | Nepheline | No | 2025-01-31 18:45
Ca | EDS | K series | 0.21 | 0.00178 | 0.2075 | 0.0076 | 0.1122 | 0.2903 | 0.0107 | 0.01 | Diopside | No | 2025-01-31 18:45
Mn | EDS | K series | 0.16 | 0.0015 | 0.1819 | 0.0121 | 0.0717 | 0.2348 | 0.0156 | 0 | MnO | No | 2025-01-31 18:45
Fe | EDS | K series | 11.21 | 0.11207 | 13.2746 | 0.036 | 5.151 | 17.0775 | 0.0464 | 0.27 | Fe Metal | No | 2025-01-31 18:44
Ni | EDS | K series | 0.16 | 0.00153 | 0.1828 | 0.0161 | 0.0675 | 0.2327 | 0.0205 | 0 | NiO | No | 2025-01-31 18:45
Total |  |  |  |  | 100.5434 |  | 100 | 100.5434 |  | 2.25 (Cation sum)
KD24_c013b_a1
Element | Signal Type | Line | Apparent Concentration | k Ratio | Wt% | Wt% Sigma | Atomic % | Oxide % | Oxide % Sigma | Number of Ions | Standard Name | Factory Standard | Standardization Date
O |  | K series |  |  | 41.8274 |  | 57.1272 |  |  | 3
Mg | EDS | K series | 23.91 | 0.11857 | 25.8188 | 0.0339 | 23.2055 | 42.8094 | 0.0562 | 1.22 | Diopside | No | 2025-01-31 18:45
Si | EDS | K series | 17.75 | 0.09593 | 18.3215 | 0.0289 | 14.2543 | 39.195 | 0.0618 | 0.75 | Nepheline | No | 2025-01-31 18:45
Ca | EDS | K series | 0.2 | 0.00171 | 0.1996 | 0.0076 | 0.1088 | 0.2793 | 0.0107 | 0.01 | Diopside | No | 2025-01-31 18:45
Mn | EDS | K series | 0.17 | 0.00159 | 0.1924 | 0.0121 | 0.0765 | 0.2484 | 0.0156 | 0 | MnO | No | 2025-01-31 18:45
Fe | EDS | K series | 11.14 | 0.11142 | 13.1967 | 0.036 | 5.1635 | 16.9773 | 0.0463 | 0.27 | Fe Metal | No | 2025-01-31 18:44
Ni | EDS | K series | 0.15 | 0.00144 | 0.1727 | 0.0161 | 0.0643 | 0.2197 | 0.0205 | 0 | NiO | No | 2025-01-31 18:45
Total |  |  |  |  | 99.7291 |  | 100 | 99.7291 |  | 2.25 (Cation sum)
KD24_c014_a1
Element | Signal Type | Line | Apparent Concentration | k Ratio | Wt% | Wt% Sigma | Atomic % | Oxide % | Oxide % Sigma | Number of Ions | Standard Name | Factory Standard | Standardization Date
O |  | K series |  |  | 41.9846 |  | 57.1202 |  |  | 3
Mg | EDS | K series | 24.18 | 0.11992 | 26.0406 | 0.034 | 23.3143 | 43.1772 | 0.0563 | 1.22 | Diopside | No | 2025-01-31 18:45
Si | EDS | K series | 17.78 | 0.09609 | 18.3617 | 0.0289 | 14.2303 | 39.2809 | 0.0618 | 0.75 | Nepheline | No | 2025-01-31 18:45
Ca | EDS | K series | 0.19 | 0.00164 | 0.1915 | 0.0076 | 0.104 | 0.2679 | 0.0106 | 0.01 | Diopside | No | 2025-01-31 18:45
Cr | EDS | K series | 0.04 | 0.00042 | 0.0479 | 0.0099 | 0.02 | 0.0699 | 0.0144 | 0 | Cr2O3 | No | 2025-01-31 18:45
Mn | EDS | K series | 0.15 | 0.00141 | 0.1709 | 0.0121 | 0.0677 | 0.2207 | 0.0157 | 0 | MnO | No | 2025-01-31 18:45
Fe | EDS | K series | 10.98 | 0.10979 | 13.0086 | 0.0358 | 5.0702 | 16.7353 | 0.046 | 0.27 | Fe Metal | No | 2025-01-31 18:44
Ni | EDS | K series | 0.17 | 0.00165 | 0.1975 | 0.0161 | 0.0732 | 0.2513 | 0.0205 | 0 | NiO | No | 2025-01-31 18:45
Total |  |  |  |  | 100.0032 |  | 100 | 100.0032 |  | 2.25 (Cation sum)
KD24_c014_a2
Element | Signal Type | Line | Apparent Concentration | k Ratio | Wt% | Wt% Sigma | Atomic % | Oxide % | Oxide % Sigma | Number of Ions | Standard Name | Factory Standard | Standardization Date
O |  | K series |  |  | 42.3282 |  | 57.1216 |  |  | 3
Mg | EDS | K series | 24.33 | 0.12066 | 26.2177 | 0.0341 | 23.2829 | 43.4708 | 0.0565 | 1.22 | Diopside | No | 2025-01-31 18:45
Si | EDS | K series | 17.95 | 0.09698 | 18.5283 | 0.029 | 14.2432 | 39.6373 | 0.0621 | 0.75 | Nepheline | No | 2025-01-31 18:45
Ca | EDS | K series | 0.21 | 0.00176 | 0.2056 | 0.0076 | 0.1107 | 0.2876 | 0.0106 | 0.01 | Diopside | No | 2025-01-31 18:45
Mn | EDS | K series | 0.15 | 0.00143 | 0.1731 | 0.0121 | 0.068 | 0.2235 | 0.0156 | 0 | MnO | No | 2025-01-31 18:45
Fe | EDS | K series | 11.14 | 0.11142 | 13.1992 | 0.036 | 5.1028 | 16.9805 | 0.0463 | 0.27 | Fe Metal | No | 2025-01-31 18:44
Ni | EDS | K series | 0.17 | 0.00161 | 0.192 | 0.0162 | 0.0706 | 0.2444 | 0.0206 | 0 | NiO | No | 2025-01-31 18:45
Total |  |  |  |  | 100.8441 |  | 100 | 100.8441 |  | 2.25 (Cation sum)
KD24_c014_a3
Element | Signal Type | Line | Apparent Concentration | k Ratio | Wt% | Wt% Sigma | Atomic % | Oxide % | Oxide % Sigma | Number of Ions | Standard Name | Factory Standard | Standardization Date
O |  | K series |  |  | 42.2554 |  | 57.1253 |  |  | 3
Mg | EDS | K series | 24.35 | 0.1208 | 26.2137 | 0.0341 | 23.321 | 43.4642 | 0.0565 | 1.22 | Diopside | No | 2025-01-31 18:45
Si | EDS | K series | 17.91 | 0.09678 | 18.4919 | 0.029 | 14.2407 | 39.5594 | 0.062 | 0.75 | Nepheline | No | 2025-01-31 18:45
Ca | EDS | K series | 0.19 | 0.00163 | 0.1906 | 0.0076 | 0.1028 | 0.2666 | 0.0106 | 0.01 | Diopside | No | 2025-01-31 18:45
Cr | EDS | K series | 0.04 | 0.00042 | 0.0479 | 0.0098 | 0.0199 | 0.07 | 0.0144 | 0 | Cr2O3 | No | 2025-01-31 18:45
Mn | EDS | K series | 0.14 | 0.00136 | 0.1652 | 0.0121 | 0.065 | 0.2133 | 0.0156 | 0 | MnO | No | 2025-01-31 18:45
Fe | EDS | K series | 11.01 | 0.11009 | 13.0451 | 0.0357 | 5.0523 | 16.7822 | 0.046 | 0.27 | Fe Metal | No | 2025-01-31 18:44
Ni | EDS | K series | 0.17 | 0.00166 | 0.198 | 0.0161 | 0.0729 | 0.2519 | 0.0205 | 0 | NiO | No | 2025-01-31 18:45
Total |  |  |  |  | 100.6076 |  | 100 | 100.6076 |  | 2.25 (Cation sum)
KD24_c034_a1
Element | Signal Type | Line | Apparent Concentration | k Ratio | Wt% | Wt% Sigma | Atomic % | Oxide % | Oxide % Sigma | Number of Ions | Standard Name | Factory Standard | Standardization Date
O |  | K series |  |  | 42.0642 |  | 57.1184 |  |  | 3
Mg | EDS | K series | 24.31 | 0.12059 | 26.1483 | 0.0339 | 23.3657 | 43.3558 | 0.0563 | 1.23 | Diopside | No | 2025-01-31 18:45
Si | EDS | K series | 17.79 | 0.09615 | 18.3772 | 0.0289 | 14.2149 | 39.314 | 0.0618 | 0.75 | Nepheline | No | 2025-01-31 18:45
Ca | EDS | K series | 0.2 | 0.00175 | 0.204 | 0.0076 | 0.1106 | 0.2855 | 0.0106 | 0.01 | Diopside | No | 2025-01-31 18:45
Ti | EDS | K series | 0.02 | 0.00022 | 0.0264 | 0.0085 | 0.012 | 0.0441 | 0.0143 | 0 | TiO2 | No | 2024-12-09 20:23
Cr | EDS | K series | 0.04 | 0.00041 | 0.0474 | 0.0098 | 0.0198 | 0.0692 | 0.0144 | 0 | Cr2O3 | No | 2025-01-31 18:45
Mn | EDS | K series | 0.15 | 0.00145 | 0.1753 | 0.012 | 0.0693 | 0.2264 | 0.0155 | 0 | MnO | No | 2025-01-31 18:45
Fe | EDS | K series | 10.86 | 0.10859 | 12.8679 | 0.0355 | 5.0057 | 16.5543 | 0.0457 | 0.26 | Fe Metal | No | 2025-01-31 18:44
Ni | EDS | K series | 0.2 | 0.00189 | 0.2257 | 0.0161 | 0.0835 | 0.2872 | 0.0204 | 0 | NiO | No | 2025-01-31 18:45
Total |  |  |  |  | 100.1365 |  | 100 | 100.1365 |  | 2.25 (Cation sum)
KD24_c035_a1
Element | Signal Type | Line | Apparent Concentration | k Ratio | Wt% | Wt% Sigma | Atomic % | Oxide % | Oxide % Sigma | Number of Ions | Standard Name | Factory Standard | Standardization Date
O |  | K series |  |  | 42.015 |  | 57.1182 |  |  | 3
Mg | EDS | K series | 24.36 | 0.12083 | 26.1559 | 0.0339 | 23.3997 | 43.3683 | 0.0563 | 1.23 | Diopside | No | 2025-01-31 18:45
Si | EDS | K series | 17.8 | 0.09619 | 18.3835 | 0.0289 | 14.2364 | 39.3275 | 0.0619 | 0.75 | Nepheline | No | 2025-01-31 18:45
Ca | EDS | K series | 0.21 | 0.00177 | 0.2065 | 0.0076 | 0.1121 | 0.2889 | 0.0106 | 0.01 | Diopside | No | 2025-01-31 18:45
Mn | EDS | K series | 0.16 | 0.00155 | 0.1879 | 0.012 | 0.0744 | 0.2426 | 0.0155 | 0 | MnO | No | 2025-01-31 18:45
Fe | EDS | K series | 10.8 | 0.10802 | 12.8019 | 0.0355 | 4.9858 | 16.4694 | 0.0456 | 0.26 | Fe Metal | No | 2025-01-31 18:44
Ni | EDS | K series | 0.17 | 0.00166 | 0.1982 | 0.0161 | 0.0734 | 0.2522 | 0.0204 | 0 | NiO | No | 2025-01-31 18:45
Total |  |  |  |  | 99.9488 |  | 100 | 99.9488 |  | 2.25 (Cation sum)
KD24_c035_a2
Element | Signal Type | Line | Apparent Concentration | k Ratio | Wt% | Wt% Sigma | Atomic % | Oxide % | Oxide % Sigma | Number of Ions | Standard Name | Factory Standard | Standardization Date
O |  | K series |  |  | 41.968 |  | 57.1193 |  |  | 3
Mg | EDS | K series | 24.32 | 0.12062 | 26.1201 | 0.0339 | 23.3944 | 43.309 | 0.0563 | 1.23 | Diopside | No | 2025-01-31 18:45
Si | EDS | K series | 17.77 | 0.09604 | 18.3557 | 0.0289 | 14.2311 | 39.2682 | 0.0618 | 0.75 | Nepheline | No | 2025-01-31 18:45
Ca | EDS | K series | 0.19 | 0.00167 | 0.1952 | 0.0076 | 0.1061 | 0.2732 | 0.0106 | 0.01 | Diopside | No | 2025-01-31 18:45
Cr | EDS | K series | 0.03 | 0.00031 | 0.0357 | 0.0098 | 0.015 | 0.0522 | 0.0143 | 0 | Cr2O3 | No | 2025-01-31 18:45
Mn | EDS | K series | 0.14 | 0.00132 | 0.1604 | 0.012 | 0.0636 | 0.2071 | 0.0155 | 0 | MnO | No | 2025-01-31 18:45
Fe | EDS | K series | 10.81 | 0.10814 | 12.8171 | 0.0355 | 4.9974 | 16.4889 | 0.0457 | 0.26 | Fe Metal | No | 2025-01-31 18:44
Ni | EDS | K series | 0.17 | 0.00165 | 0.1972 | 0.0161 | 0.0732 | 0.251 | 0.0205 | 0 | NiO | No | 2025-01-31 18:45
Total |  |  |  |  | 99.8495 |  | 100 | 99.8495 |  | 2.25 (Cation sum)
KD24_c015_a1
Element | Signal Type | Line | Apparent Concentration | k Ratio | Wt% | Wt% Sigma | Atomic % | Oxide % | Oxide % Sigma | Number of Ions | Standard Name | Factory Standard | Standardization Date
O |  | K series |  |  | 42.1391 |  | 57.117 |  |  | 3
Mg | EDS | K series | 24.42 | 0.12111 | 26.2283 | 0.034 | 23.3949 | 43.4883 | 0.0564 | 1.23 | Diopside | No | 2025-01-31 18:45
Si | EDS | K series | 17.84 | 0.09641 | 18.4269 | 0.0289 | 14.2277 | 39.4204 | 0.0619 | 0.75 | Nepheline | No | 2025-01-31 18:45
Ca | EDS | K series | 0.2 | 0.00172 | 0.2003 | 0.0076 | 0.1084 | 0.2802 | 0.0106 | 0.01 | Diopside | No | 2025-01-31 18:45
Cr | EDS | K series | 0.03 | 0.00026 | 0.03 | 0.0098 | 0.0125 | 0.0438 | 0.0143 | 0 | Cr2O3 | No | 2025-01-31 18:45
Mn | EDS | K series | 0.14 | 0.00137 | 0.1657 | 0.012 | 0.0654 | 0.2139 | 0.0155 | 0 | MnO | No | 2025-01-31 18:45
Fe | EDS | K series | 10.88 | 0.10879 | 12.8936 | 0.0355 | 5.0066 | 16.5874 | 0.0457 | 0.26 | Fe Metal | No | 2025-01-31 18:44
Ni | EDS | K series | 0.16 | 0.00153 | 0.1827 | 0.0161 | 0.0675 | 0.2325 | 0.0204 | 0 | NiO | No | 2025-01-31 18:45
Total |  |  |  |  | 100.2665 |  | 100 | 100.2665 |  | 2.25 (Cation sum)
KD24_c015_a2
Element | Signal Type | Line | Apparent Concentration | k Ratio | Wt% | Wt% Sigma | Atomic % | Oxide % | Oxide % Sigma | Number of Ions | Standard Name | Factory Standard | Standardization Date
O |  | K series |  |  | 41.9344 |  | 57.1201 |  |  | 3
Mg | EDS | K series | 24.31 | 0.1206 | 26.1056 | 0.0339 | 23.4004 | 43.2848 | 0.0562 | 1.23 | Diopside | No | 2025-01-31 18:45
Si | EDS | K series | 17.77 | 0.09602 | 18.3524 | 0.0289 | 14.2401 | 39.2611 | 0.0618 | 0.75 | Nepheline | No | 2025-01-31 18:45
Ca | EDS | K series | 0.19 | 0.00163 | 0.1905 | 0.0076 | 0.1036 | 0.2666 | 0.0106 | 0.01 | Diopside | No | 2025-01-31 18:45
Mn | EDS | K series | 0.16 | 0.00148 | 0.1797 | 0.012 | 0.0713 | 0.2321 | 0.0155 | 0 | MnO | No | 2025-01-31 18:45
Fe | EDS | K series | 10.79 | 0.10793 | 12.7921 | 0.0355 | 4.9917 | 16.4567 | 0.0456 | 0.26 | Fe Metal | No | 2025-01-31 18:44
Ni | EDS | K series | 0.17 | 0.00164 | 0.196 | 0.016 | 0.0728 | 0.2494 | 0.0204 | 0 | NiO | No | 2025-01-31 18:45
Total |  |  |  |  | 99.7507 |  | 100 | 99.7507 |  | 2.25 (Cation sum)
KD24_c016_a1
Element | Signal Type | Line | Apparent Concentration | k Ratio | Wt% | Wt% Sigma | Atomic % | Oxide % | Oxide % Sigma | Number of Ions | Standard Name | Factory Standard | Standardization Date
O |  | K series |  |  | 42.1888 |  | 57.1264 |  |  | 3
Mg | EDS | K series | 24.55 | 0.12176 | 26.3031 | 0.034 | 23.4379 | 43.6124 | 0.0563 | 1.23 | Diopside | No | 2025-01-31 18:45
Si | EDS | K series | 17.89 | 0.09669 | 18.4781 | 0.029 | 14.2528 | 39.5299 | 0.062 | 0.75 | Nepheline | No | 2025-01-31 18:45
Ca | EDS | K series | 0.19 | 0.00167 | 0.195 | 0.0076 | 0.1054 | 0.2728 | 0.0106 | 0.01 | Diopside | No | 2025-01-31 18:45
Mn | EDS | K series | 0.15 | 0.00146 | 0.1768 | 0.012 | 0.0697 | 0.2283 | 0.0155 | 0 | MnO | No | 2025-01-31 18:45
Fe | EDS | K series | 10.74 | 0.10744 | 12.737 | 0.0354 | 4.9408 | 16.3859 | 0.0455 | 0.26 | Fe Metal | No | 2025-01-31 18:44
Ni | EDS | K series | 0.16 | 0.00152 | 0.1816 | 0.0161 | 0.067 | 0.2311 | 0.0204 | 0 | NiO | No | 2025-01-31 18:45
Total |  |  |  |  | 100.2604 |  | 100 | 100.2604 |  | 2.25 (Cation sum)
KD24_c036_a1
Element | Signal Type | Line | Apparent Concentration | k Ratio | Wt% | Wt% Sigma | Atomic % | Oxide % | Oxide % Sigma | Number of Ions | Standard Name | Factory Standard | Standardization Date
O |  | K series |  |  | 42.0526 |  | 57.1239 |  |  | 3
Mg | EDS | K series | 24.35 | 0.12078 | 26.1528 | 0.034 | 23.3784 | 43.3631 | 0.0563 | 1.23 | Diopside | No | 2025-01-31 18:45
Si | EDS | K series | 17.83 | 0.09635 | 18.4129 | 0.0289 | 14.2479 | 39.3904 | 0.0619 | 0.75 | Nepheline | No | 2025-01-31 18:45
Ca | EDS | K series | 0.2 | 0.00173 | 0.2018 | 0.0076 | 0.1094 | 0.2824 | 0.0106 | 0.01 | Diopside | No | 2025-01-31 18:45
Mn | EDS | K series | 0.14 | 0.00137 | 0.1657 | 0.012 | 0.0656 | 0.214 | 0.0155 | 0 | MnO | No | 2025-01-31 18:45
Fe | EDS | K series | 10.85 | 0.10847 | 12.8553 | 0.0355 | 5.0027 | 16.5381 | 0.0457 | 0.26 | Fe Metal | No | 2025-01-31 18:44
Ni | EDS | K series | 0.17 | 0.00163 | 0.195 | 0.0161 | 0.0722 | 0.2481 | 0.0205 | 0 | NiO | No | 2025-01-31 18:45
Total |  |  |  |  | 100.0361 |  | 100 | 100.0361 |  | 2.25 (Cation sum)
KD24_c017_a1
Element | Signal Type | Line | Apparent Concentration | k Ratio | Wt% | Wt% Sigma | Atomic % | Oxide % | Oxide % Sigma | Number of Ions | Standard Name | Factory Standard | Standardization Date
O |  | K series |  |  | 42.6456 |  | 57.1242 |  |  | 3
Mg | EDS | K series | 24.81 | 0.12308 | 26.5903 | 0.0342 | 23.4391 | 44.0886 | 0.0567 | 1.23 | Diopside | No | 2025-01-31 18:45
Si | EDS | K series | 18.08 | 0.09771 | 18.673 | 0.0291 | 14.2483 | 39.9469 | 0.0623 | 0.75 | Nepheline | No | 2025-01-31 18:45
Ca | EDS | K series | 0.21 | 0.00177 | 0.2061 | 0.0076 | 0.1102 | 0.2884 | 0.0106 | 0.01 | Diopside | No | 2025-01-31 18:45
Mn | EDS | K series | 0.15 | 0.00138 | 0.167 | 0.012 | 0.0651 | 0.2156 | 0.0155 | 0 | MnO | No | 2025-01-31 18:45
Fe | EDS | K series | 10.87 | 0.10869 | 12.8852 | 0.0356 | 4.9446 | 16.5765 | 0.0457 | 0.26 | Fe Metal | No | 2025-01-31 18:44
Ni | EDS | K series | 0.16 | 0.00157 | 0.1876 | 0.0162 | 0.0685 | 0.2387 | 0.0206 | 0 | NiO | No | 2025-01-31 18:45
Total |  |  |  |  | 101.3547 |  | 100 | 101.3547 |  | 2.25 (Cation sum)
KD24_c017_a2
Element | Signal Type | Line | Apparent Concentration | k Ratio | Wt% | Wt% Sigma | Atomic % | Oxide % | Oxide % Sigma | Number of Ions | Standard Name | Factory Standard | Standardization Date
O |  | K series |  |  | 42.5527 |  | 57.1075 |  |  | 3
Mg | EDS | K series | 24.79 | 0.12294 | 26.5756 | 0.0342 | 23.4704 | 44.0641 | 0.0566 | 1.23 | Diopside | No | 2025-01-31 18:45
Si | EDS | K series | 17.99 | 0.09724 | 18.5943 | 0.0291 | 14.2151 | 39.7785 | 0.0622 | 0.75 | Nepheline | No | 2025-01-31 18:45
Ca | EDS | K series | 0.21 | 0.00177 | 0.2063 | 0.0076 | 0.1105 | 0.2887 | 0.0106 | 0.01 | Diopside | No | 2025-01-31 18:45
Mn | EDS | K series | 0.15 | 0.00144 | 0.1739 | 0.012 | 0.068 | 0.2245 | 0.0155 | 0 | MnO | No | 2025-01-31 18:45
Fe | EDS | K series | 10.87 | 0.10867 | 12.8805 | 0.0355 | 4.9521 | 16.5705 | 0.0457 | 0.26 | Fe Metal | No | 2025-01-31 18:44
Ni | EDS | K series | 0.18 | 0.00175 | 0.2087 | 0.0161 | 0.0763 | 0.2656 | 0.0205 | 0 | NiO | No | 2025-01-31 18:45
Total |  |  |  |  | 101.1919 |  | 100 | 101.1919 |  | 2.25 (Cation sum)
KD24_c018_a1
Element | Signal Type | Line | Apparent Concentration | k Ratio | Wt% | Wt% Sigma | Atomic % | Oxide % | Oxide % Sigma | Number of Ions | Standard Name | Factory Standard | Standardization Date
O |  | K series |  |  | 41.2343 |  | 57.1179 |  |  | 3
Mg | EDS | K series | 23.77 | 0.11791 | 25.5898 | 0.0336 | 23.3267 | 42.4297 | 0.0557 | 1.23 | Diopside | No | 2025-01-31 18:45
Si | EDS | K series | 17.47 | 0.09441 | 18.0413 | 0.0286 | 14.2359 | 38.5954 | 0.0613 | 0.75 | Nepheline | No | 2025-01-31 18:45
Ca | EDS | K series | 0.21 | 0.00179 | 0.2083 | 0.0077 | 0.1152 | 0.2915 | 0.0107 | 0.01 | Diopside | No | 2025-01-31 18:45
Mn | EDS | K series | 0.16 | 0.00155 | 0.1873 | 0.012 | 0.0756 | 0.2419 | 0.0155 | 0 | MnO | No | 2025-01-31 18:45
Fe | EDS | K series | 10.74 | 0.10742 | 12.7265 | 0.0355 | 5.0503 | 16.3724 | 0.0456 | 0.27 | Fe Metal | No | 2025-01-31 18:44
Ni | EDS | K series | 0.18 | 0.00174 | 0.2081 | 0.0161 | 0.0785 | 0.2648 | 0.0205 | 0 | NiO | No | 2025-01-31 18:45
Total |  |  |  |  | 98.1956 |  | 100 | 98.1956 |  | 2.25 (Cation sum)
KD24_c021_a1
Element | Signal Type | Line | Apparent Concentration | k Ratio | Wt% | Wt% Sigma | Atomic % | Oxide % | Oxide % Sigma | Number of Ions | Standard Name | Factory Standard | Standardization Date
O |  | K series |  |  | 41.9155 |  | 57.1033 |  |  | 3
Mg | EDS | K series | 24.23 | 0.12017 | 26.0797 | 0.0339 | 23.3809 | 43.242 | 0.0563 | 1.23 | Diopside | No | 2025-01-31 18:45
Si | EDS | K series | 17.7 | 0.09563 | 18.287 | 0.0289 | 14.1916 | 39.1212 | 0.0617 | 0.75 | Nepheline | No | 2025-01-31 18:45
Ca | EDS | K series | 0.19 | 0.00161 | 0.1883 | 0.0075 | 0.1024 | 0.2634 | 0.0106 | 0.01 | Diopside | No | 2025-01-31 18:45
Cr | EDS | K series | 0.07 | 0.00062 | 0.0713 | 0.01 | 0.0299 | 0.1042 | 0.0145 | 0 | Cr2O3 | No | 2025-01-31 18:45
Mn | EDS | K series | 0.16 | 0.00154 | 0.1865 | 0.012 | 0.074 | 0.2408 | 0.0155 | 0 | MnO | No | 2025-01-31 18:45
Fe | EDS | K series | 10.9 | 0.10903 | 12.9189 | 0.0356 | 5.042 | 16.6199 | 0.0458 | 0.26 | Fe Metal | No | 2025-01-31 18:44
Ni | EDS | K series | 0.18 | 0.00171 | 0.2045 | 0.0161 | 0.0759 | 0.2602 | 0.0205 | 0 | NiO | No | 2025-01-31 18:45
Total |  |  |  |  | 99.8517 |  | 100 | 99.8517 |  | 2.25 (Cation sum)
KD24_c021_a2
Element | Signal Type | Line | Apparent Concentration | k Ratio | Wt% | Wt% Sigma | Atomic % | Oxide % | Oxide % Sigma | Number of Ions | Standard Name | Factory Standard | Standardization Date
O |  | K series |  |  | 42.0131 |  | 57.1113 |  |  | 3
Mg | EDS | K series | 24.34 | 0.12071 | 26.1542 | 0.0339 | 23.3965 | 43.3656 | 0.0563 | 1.23 | Diopside | No | 2025-01-31 18:45
Si | EDS | K series | 17.78 | 0.09608 | 18.367 | 0.0289 | 14.2225 | 39.2922 | 0.0618 | 0.75 | Nepheline | No | 2025-01-31 18:45
Ca | EDS | K series | 0.19 | 0.00165 | 0.1924 | 0.0076 | 0.1044 | 0.2692 | 0.0106 | 0.01 | Diopside | No | 2025-01-31 18:45
Mn | EDS | K series | 0.15 | 0.00146 | 0.177 | 0.012 | 0.0701 | 0.2285 | 0.0155 | 0 | MnO | No | 2025-01-31 18:45
Fe | EDS | K series | 10.89 | 0.1089 | 12.9052 | 0.0356 | 5.0257 | 16.6023 | 0.0458 | 0.26 | Fe Metal | No | 2025-01-31 18:44
Ni | EDS | K series | 0.16 | 0.00157 | 0.1878 | 0.0161 | 0.0696 | 0.239 | 0.0205 | 0 | NiO | No | 2025-01-31 18:45
Total |  |  |  |  | 99.9967 |  | 100 | 99.9967 |  | 2.25 (Cation sum)
KD24_c037_a1
Element | Signal Type | Line | Apparent Concentration | k Ratio | Wt% | Wt% Sigma | Atomic % | Oxide % | Oxide % Sigma | Number of Ions | Standard Name | Factory Standard | Standardization Date
O |  | K series |  |  | 41.9332 |  | 57.1242 |  |  | 3
Mg | EDS | K series | 24.24 | 0.12021 | 26.0561 | 0.0339 | 23.3584 | 43.2028 | 0.0562 | 1.23 | Diopside | No | 2025-01-31 18:45
Si | EDS | K series | 17.76 | 0.096 | 18.3462 | 0.0289 | 14.2368 | 39.2477 | 0.0618 | 0.75 | Nepheline | No | 2025-01-31 18:45
Ca | EDS | K series | 0.19 | 0.00164 | 0.1911 | 0.0076 | 0.1039 | 0.2674 | 0.0106 | 0.01 | Diopside | No | 2025-01-31 18:45
Ti | EDS | K series | 0.02 | 0.00021 | 0.0257 | 0.0085 | 0.0117 | 0.0429 | 0.0141 | 0 | TiO2 | No | 2024-12-09 20:23
Mn | EDS | K series | 0.15 | 0.00143 | 0.1736 | 0.012 | 0.0689 | 0.2241 | 0.0155 | 0 | MnO | No | 2025-01-31 18:45
Fe | EDS | K series | 10.86 | 0.10855 | 12.8637 | 0.0355 | 5.0202 | 16.5488 | 0.0457 | 0.26 | Fe Metal | No | 2025-01-31 18:44
Ni | EDS | K series | 0.18 | 0.00171 | 0.2044 | 0.0161 | 0.0759 | 0.2601 | 0.0204 | 0 | NiO | No | 2025-01-31 18:45
Total |  |  |  |  | 99.7939 |  | 100 | 99.7939 |  | 2.25 (Cation sum)
KD24_c037_a2
Element | Signal Type | Line | Apparent Concentration | k Ratio | Wt% | Wt% Sigma | Atomic % | Oxide % | Oxide % Sigma | Number of Ions | Standard Name | Factory Standard | Standardization Date
O |  | K series |  |  | 41.9882 |  | 57.1258 |  |  | 3
Mg | EDS | K series | 24.28 | 0.12043 | 26.0847 | 0.0339 | 23.3542 | 43.2503 | 0.0562 | 1.23 | Diopside | No | 2025-01-31 18:45
Si | EDS | K series | 17.81 | 0.09625 | 18.3889 | 0.0289 | 14.2516 | 39.339 | 0.0618 | 0.75 | Nepheline | No | 2025-01-31 18:45
Ca | EDS | K series | 0.21 | 0.00181 | 0.2108 | 0.0076 | 0.1145 | 0.2949 | 0.0106 | 0.01 | Diopside | No | 2025-01-31 18:45
Mn | EDS | K series | 0.16 | 0.00154 | 0.1862 | 0.012 | 0.0738 | 0.2405 | 0.0155 | 0 | MnO | No | 2025-01-31 18:45
Fe | EDS | K series | 10.87 | 0.10867 | 12.8794 | 0.0356 | 5.0199 | 16.5691 | 0.0458 | 0.26 | Fe Metal | No | 2025-01-31 18:44
Ni | EDS | K series | 0.14 | 0.00136 | 0.1627 | 0.0161 | 0.0603 | 0.207 | 0.0204 | 0 | NiO | No | 2025-01-31 18:45
Total |  |  |  |  | 99.9009 |  | 100 | 99.9009 |  | 2.25 (Cation sum)
KD24_c022_a1
Element | Signal Type | Line | Apparent Concentration | k Ratio | Wt% | Wt% Sigma | Atomic % | Oxide % | Oxide % Sigma | Number of Ions | Standard Name | Factory Standard | Standardization Date
O |  | K series |  |  | 42.2654 |  | 57.1131 |  |  | 3
Mg | EDS | K series | 24.55 | 0.12178 | 26.3459 | 0.0343 | 23.4281 | 43.6834 | 0.0568 | 1.23 | Diopside | No | 2025-01-31 18:45
Si | EDS | K series | 17.89 | 0.09669 | 18.4814 | 0.0291 | 14.2261 | 39.5369 | 0.0624 | 0.75 | Nepheline | No | 2025-01-31 18:45
Ca | EDS | K series | 0.2 | 0.00172 | 0.2008 | 0.0076 | 0.1083 | 0.2809 | 0.0107 | 0.01 | Diopside | No | 2025-01-31 18:45
Mn | EDS | K series | 0.17 | 0.00162 | 0.1962 | 0.0121 | 0.0772 | 0.2533 | 0.0157 | 0 | MnO | No | 2025-01-31 18:45
Fe | EDS | K series | 10.85 | 0.10846 | 12.8548 | 0.0357 | 4.9763 | 16.5375 | 0.046 | 0.26 | Fe Metal | No | 2025-01-31 18:44
Ni | EDS | K series | 0.17 | 0.00161 | 0.1925 | 0.0162 | 0.0709 | 0.2449 | 0.0206 | 0 | NiO | No | 2025-01-31 18:45
Total |  |  |  |  | 100.5369 |  | 100 | 100.5369 |  | 2.25 (Cation sum)
KD24_c023_a1
Element | Signal Type | Line | Apparent Concentration | k Ratio | Wt% | Wt% Sigma | Atomic % | Oxide % | Oxide % Sigma | Number of Ions | Standard Name | Factory Standard | Standardization Date
O |  | K series |  |  | 41.9056 |  | 57.114 |  |  | 3
Mg | EDS | K series | 24.24 | 0.12025 | 26.0657 | 0.0341 | 23.3783 | 43.2188 | 0.0565 | 1.23 | Diopside | No | 2025-01-31 18:45
Si | EDS | K series | 17.74 | 0.09587 | 18.3261 | 0.029 | 14.228 | 39.2048 | 0.0621 | 0.75 | Nepheline | No | 2025-01-31 18:45
Ca | EDS | K series | 0.19 | 0.00166 | 0.1935 | 0.0076 | 0.1053 | 0.2708 | 0.0107 | 0.01 | Diopside | No | 2025-01-31 18:45
Mn | EDS | K series | 0.14 | 0.00135 | 0.1636 | 0.0121 | 0.0649 | 0.2112 | 0.0156 | 0 | MnO | No | 2025-01-31 18:45
Fe | EDS | K series | 10.88 | 0.10877 | 12.8882 | 0.0357 | 5.0322 | 16.5804 | 0.046 | 0.26 | Fe Metal | No | 2025-01-31 18:44
Ni | EDS | K series | 0.18 | 0.00174 | 0.2082 | 0.0161 | 0.0773 | 0.265 | 0.0205 | 0 | NiO | No | 2025-01-31 18:45
Total |  |  |  |  | 99.7509 |  | 100 | 99.7509 |  | 2.25 (Cation sum)
KD24_c024_a1
Element | Signal Type | Line | Apparent Concentration | k Ratio | Wt% | Wt% Sigma | Atomic % | Oxide % | Oxide % Sigma | Number of Ions | Standard Name | Factory Standard | Standardization Date
O |  | K series |  |  | 41.9753 |  | 57.103 |  |  | 3
Mg | EDS | K series | 24.37 | 0.1209 | 26.1752 | 0.0341 | 23.4329 | 43.4003 | 0.0566 | 1.23 | Diopside | No | 2025-01-31 18:45
Si | EDS | K series | 17.74 | 0.09588 | 18.3316 | 0.029 | 14.2059 | 39.2166 | 0.0621 | 0.75 | Nepheline | No | 2025-01-31 18:45
Ca | EDS | K series | 0.2 | 0.00176 | 0.2049 | 0.0076 | 0.1113 | 0.2867 | 0.0107 | 0.01 | Diopside | No | 2025-01-31 18:45
Mn | EDS | K series | 0.16 | 0.00151 | 0.1827 | 0.0121 | 0.0724 | 0.2359 | 0.0156 | 0 | MnO | No | 2025-01-31 18:45
Fe | EDS | K series | 10.83 | 0.10833 | 12.8384 | 0.0357 | 5.0035 | 16.5164 | 0.0459 | 0.26 | Fe Metal | No | 2025-01-31 18:44
Ni | EDS | K series | 0.17 | 0.0016 | 0.1919 | 0.0162 | 0.0711 | 0.2441 | 0.0206 | 0 | NiO | No | 2025-01-31 18:45
Total |  |  |  |  | 99.9 |  | 100 | 99.9 |  | 2.25 (Cation sum)
KD24_c026_a1
Element | Signal Type | Line | Apparent Concentration | k Ratio | Wt% | Wt% Sigma | Atomic % | Oxide % | Oxide % Sigma | Number of Ions | Standard Name | Factory Standard | Standardization Date
O |  | K series |  |  | 42.1213 |  | 57.1383 |  |  | 3
Mg | EDS | K series | 24.2 | 0.12006 | 26.0649 | 0.0341 | 23.2676 | 43.2174 | 0.0566 | 1.22 | Diopside | No | 2025-01-31 18:45
Si | EDS | K series | 17.89 | 0.09666 | 18.4589 | 0.0291 | 14.2638 | 39.4889 | 0.0622 | 0.75 | Nepheline | No | 2025-01-31 18:45
Ca | EDS | K series | 0.19 | 0.00163 | 0.1902 | 0.0076 | 0.103 | 0.2661 | 0.0107 | 0.01 | Diopside | No | 2025-01-31 18:45
Ti | EDS | K series | 0.03 | 0.00023 | 0.0281 | 0.0085 | 0.0127 | 0.0469 | 0.0143 | 0 | TiO2 | No | 2024-12-09 20:23
Mn | EDS | K series | 0.16 | 0.00149 | 0.1807 | 0.0121 | 0.0714 | 0.2333 | 0.0156 | 0 | MnO | No | 2025-01-31 18:45
Fe | EDS | K series | 11.03 | 0.11031 | 13.07 | 0.036 | 5.0792 | 16.8143 | 0.0463 | 0.27 | Fe Metal | No | 2025-01-31 18:44
Ni | EDS | K series | 0.15 | 0.00145 | 0.1733 | 0.0161 | 0.064 | 0.2205 | 0.0205 | 0 | NiO | No | 2025-01-31 18:45
Total |  |  |  |  | 100.2874 |  | 100 | 100.2874 |  | 2.25 (Cation sum)
KD24_c026_a2
Element | Signal Type | Line | Apparent Concentration | k Ratio | Wt% | Wt% Sigma | Atomic % | Oxide % | Oxide % Sigma | Number of Ions | Standard Name | Factory Standard | Standardization Date
O |  | K series |  |  | 41.9785 |  | 57.1303 |  |  | 3
Mg | EDS | K series | 24.07 | 0.11938 | 25.9542 | 0.0341 | 23.2444 | 43.0339 | 0.0565 | 1.22 | Diopside | No | 2025-01-31 18:45
Si | EDS | K series | 17.81 | 0.09625 | 18.3833 | 0.029 | 14.2517 | 39.3271 | 0.0621 | 0.75 | Nepheline | No | 2025-01-31 18:45
Ca | EDS | K series | 0.2 | 0.00174 | 0.2027 | 0.0076 | 0.1101 | 0.2836 | 0.0107 | 0.01 | Diopside | No | 2025-01-31 18:45
Cr | EDS | K series | 0.04 | 0.00037 | 0.0424 | 0.01 | 0.0177 | 0.0619 | 0.0146 | 0 | Cr2O3 | No | 2025-01-31 18:45
Mn | EDS | K series | 0.16 | 0.00155 | 0.1876 | 0.0121 | 0.0743 | 0.2422 | 0.0156 | 0 | MnO | No | 2025-01-31 18:45
Fe | EDS | K series | 11.04 | 0.11042 | 13.081 | 0.036 | 5.1 | 16.8285 | 0.0463 | 0.27 | Fe Metal | No | 2025-01-31 18:44
Ni | EDS | K series | 0.17 | 0.00161 | 0.1925 | 0.0161 | 0.0714 | 0.2449 | 0.0205 | 0 | NiO | No | 2025-01-31 18:45
Total |  |  |  |  | 100.0221 |  | 100 | 100.0221 |  | 2.25 (Cation sum)
KD24_c026_a3
Element | Signal Type | Line | Apparent Concentration | k Ratio | Wt% | Wt% Sigma | Atomic % | Oxide % | Oxide % Sigma | Number of Ions | Standard Name | Factory Standard | Standardization Date
O |  | K series |  |  | 41.9373 |  | 57.1168 |  |  | 3
Mg | EDS | K series | 24.12 | 0.11963 | 25.9927 | 0.0341 | 23.2963 | 43.0977 | 0.0565 | 1.22 | Diopside | No | 2025-01-31 18:45
Si | EDS | K series | 17.77 | 0.09601 | 18.3464 | 0.029 | 14.2337 | 39.2482 | 0.062 | 0.75 | Nepheline | No | 2025-01-31 18:45
Ca | EDS | K series | 0.2 | 0.00172 | 0.2011 | 0.0076 | 0.1093 | 0.2814 | 0.0106 | 0.01 | Diopside | No | 2025-01-31 18:45
Mn | EDS | K series | 0.14 | 0.00137 | 0.1656 | 0.0121 | 0.0657 | 0.2138 | 0.0156 | 0 | MnO | No | 2025-01-31 18:45
Fe | EDS | K series | 11.05 | 0.11053 | 13.0941 | 0.036 | 5.109 | 16.8453 | 0.0463 | 0.27 | Fe Metal | No | 2025-01-31 18:44
Ni | EDS | K series | 0.16 | 0.00156 | 0.1863 | 0.0162 | 0.0692 | 0.2371 | 0.0207 | 0 | NiO | No | 2025-01-31 18:45
Total |  |  |  |  | 99.9235 |  | 100 | 99.9235 |  | 2.25 (Cation sum)
KD24_c027_a1
Element | Signal Type | Line | Apparent Concentration | k Ratio | Wt% | Wt% Sigma | Atomic % | Oxide % | Oxide % Sigma | Number of Ions | Standard Name | Factory Standard | Standardization Date
O |  | K series |  |  | 41.7013 |  | 57.1215 |  |  | 3
Mg | EDS | K series | 23.96 | 0.11886 | 25.8213 | 0.034 | 23.2755 | 42.8135 | 0.0563 | 1.22 | Diopside | No | 2025-01-31 18:45
Si | EDS | K series | 17.68 | 0.09556 | 18.2535 | 0.029 | 14.2429 | 39.0495 | 0.062 | 0.75 | Nepheline | No | 2025-01-31 18:45
Ca | EDS | K series | 0.23 | 0.002 | 0.2335 | 0.0077 | 0.1277 | 0.3267 | 0.0108 | 0.01 | Diopside | No | 2025-01-31 18:45
Mn | EDS | K series | 0.15 | 0.00145 | 0.1757 | 0.0121 | 0.0701 | 0.2268 | 0.0157 | 0 | MnO | No | 2025-01-31 18:45
Fe | EDS | K series | 10.95 | 0.10954 | 12.9778 | 0.0359 | 5.0927 | 16.6957 | 0.0462 | 0.27 | Fe Metal | No | 2025-01-31 18:44
Ni | EDS | K series | 0.16 | 0.00156 | 0.1866 | 0.0161 | 0.0696 | 0.2374 | 0.0205 | 0 | NiO | No | 2025-01-31 18:45
Total |  |  |  |  | 99.3496 |  | 100 | 99.3496 |  | 2.25 (Cation sum)
KD24_c028_a1
Element | Signal Type | Line | Apparent Concentration | k Ratio | Wt% | Wt% Sigma | Atomic % | Oxide % | Oxide % Sigma | Number of Ions | Standard Name | Factory Standard | Standardization Date
O |  | K series |  |  | 41.7966 |  | 57.135 |  |  | 3
Mg | EDS | K series | 24 | 0.11902 | 25.8473 | 0.034 | 23.2513 | 42.8566 | 0.0564 | 1.22 | Diopside | No | 2025-01-31 18:45
Si | EDS | K series | 17.76 | 0.09598 | 18.3257 | 0.029 | 14.27 | 39.2039 | 0.062 | 0.75 | Nepheline | No | 2025-01-31 18:45
Ca | EDS | K series | 0.22 | 0.00188 | 0.2187 | 0.0077 | 0.1193 | 0.306 | 0.0108 | 0.01 | Diopside | No | 2025-01-31 18:45
Mn | EDS | K series | 0.16 | 0.00156 | 0.1889 | 0.0121 | 0.0752 | 0.2439 | 0.0156 | 0 | MnO | No | 2025-01-31 18:45
Fe | EDS | K series | 10.96 | 0.10957 | 12.9825 | 0.0359 | 5.0841 | 16.7017 | 0.0462 | 0.27 | Fe Metal | No | 2025-01-31 18:44
Ni | EDS | K series | 0.15 | 0.00146 | 0.1746 | 0.0161 | 0.065 | 0.2222 | 0.0205 | 0 | NiO | No | 2025-01-31 18:45
Total |  |  |  |  | 99.5343 |  | 100 | 99.5343 |  | 2.25 (Cation sum)
KD24_c029_a1
Element | Signal Type | Line | Apparent Concentration | k Ratio | Wt% | Wt% Sigma | Atomic % | Oxide % | Oxide % Sigma | Number of Ions | Standard Name | Factory Standard | Standardization Date
O |  | K series |  |  | 42.1015 |  | 57.1205 |  |  | 3
Mg | EDS | K series | 24.21 | 0.1201 | 26.0901 | 0.0341 | 23.2939 | 43.2591 | 0.0566 | 1.22 | Diopside | No | 2025-01-31 18:45
Si | EDS | K series | 17.85 | 0.09644 | 18.4265 | 0.0291 | 14.241 | 39.4195 | 0.0622 | 0.75 | Nepheline | No | 2025-01-31 18:45
Ca | EDS | K series | 0.18 | 0.00155 | 0.1804 | 0.0076 | 0.0977 | 0.2524 | 0.0107 | 0.01 | Diopside | No | 2025-01-31 18:45
Mn | EDS | K series | 0.17 | 0.00163 | 0.1968 | 0.0121 | 0.0778 | 0.2541 | 0.0156 | 0 | MnO | No | 2025-01-31 18:45
Fe | EDS | K series | 11.09 | 0.11093 | 13.1416 | 0.0361 | 5.1078 | 16.9064 | 0.0464 | 0.27 | Fe Metal | No | 2025-01-31 18:44
Ni | EDS | K series | 0.15 | 0.00139 | 0.1659 | 0.0161 | 0.0613 | 0.2111 | 0.0205 | 0 | NiO | No | 2025-01-31 18:45
Total |  |  |  |  | 100.3028 |  | 100 | 100.3028 |  | 2.25 (Cation sum)
KD24_c030_a1
Element | Signal Type | Line | Apparent Concentration | k Ratio | Wt% | Wt% Sigma | Atomic % | Oxide % | Oxide % Sigma | Number of Ions | Standard Name | Factory Standard | Standardization Date
O |  | K series |  |  | 41.9066 |  | 57.1314 |  |  | 3
Mg | EDS | K series | 24.19 | 0.11997 | 26.0071 | 0.0341 | 23.3322 | 43.1216 | 0.0565 | 1.23 | Diopside | No | 2025-01-31 18:45
Si | EDS | K series | 17.78 | 0.09608 | 18.3538 | 0.029 | 14.2535 | 39.264 | 0.0621 | 0.75 | Nepheline | No | 2025-01-31 18:45
Ca | EDS | K series | 0.18 | 0.00155 | 0.1814 | 0.0076 | 0.0987 | 0.2538 | 0.0106 | 0.01 | Diopside | No | 2025-01-31 18:45
Cr | EDS | K series | 0.04 | 0.00038 | 0.0439 | 0.0099 | 0.0184 | 0.0642 | 0.0145 | 0 | Cr2O3 | No | 2025-01-31 18:45
Mn | EDS | K series | 0.14 | 0.00133 | 0.161 | 0.0121 | 0.0639 | 0.2079 | 0.0157 | 0 | MnO | No | 2025-01-31 18:45
Fe | EDS | K series | 10.88 | 0.10879 | 12.8933 | 0.0358 | 5.0356 | 16.5869 | 0.046 | 0.26 | Fe Metal | No | 2025-01-31 18:44
Ni | EDS | K series | 0.16 | 0.00149 | 0.1784 | 0.0162 | 0.0663 | 0.2271 | 0.0207 | 0 | NiO | No | 2025-01-31 18:45
Total |  |  |  |  | 99.7256 |  | 100 | 99.7256 |  | 2.25 (Cation sum)
KD24_c031_a1
Element | Signal Type | Line | Apparent Concentration | k Ratio | Wt% | Wt% Sigma | Atomic % | Oxide % | Oxide % Sigma | Number of Ions | Standard Name | Factory Standard | Standardization Date
O |  | K series |  |  | 42.5762 |  | 57.1517 |  |  | 3
Mg | EDS | K series | 24.69 | 0.12249 | 26.4569 | 0.0343 | 23.3708 | 43.8674 | 0.0569 | 1.23 | Diopside | No | 2025-01-31 18:45
Si | EDS | K series | 18.12 | 0.09792 | 18.6954 | 0.0293 | 14.2955 | 39.9948 | 0.0626 | 0.75 | Nepheline | No | 2025-01-31 18:45
Ca | EDS | K series | 0.21 | 0.00178 | 0.2074 | 0.0077 | 0.1111 | 0.2901 | 0.0107 | 0.01 | Diopside | No | 2025-01-31 18:45
Cr | EDS | K series | 0.04 | 0.00033 | 0.038 | 0.0099 | 0.0157 | 0.0556 | 0.0145 | 0 | Cr2O3 | No | 2025-01-31 18:45
Mn | EDS | K series | 0.16 | 0.00148 | 0.1795 | 0.0121 | 0.0702 | 0.2317 | 0.0157 | 0 | MnO | No | 2025-01-31 18:45
Fe | EDS | K series | 10.77 | 0.10766 | 12.7644 | 0.0357 | 4.9086 | 16.4211 | 0.0459 | 0.26 | Fe Metal | No | 2025-01-31 18:44
Ni | EDS | K series | 0.18 | 0.00175 | 0.2092 | 0.0163 | 0.0765 | 0.2662 | 0.0207 | 0 | NiO | No | 2025-01-31 18:45
Total |  |  |  |  | 101.1268 |  | 100 | 101.1268 |  | 2.25 (Cation sum)
KD24_c031_a2
Element | Signal Type | Line | Apparent Concentration | k Ratio | Wt% | Wt% Sigma | Atomic % | Oxide % | Oxide % Sigma | Number of Ions | Standard Name | Factory Standard | Standardization Date
O |  | K series |  |  | 41.9445 |  | 57.1094 |  |  | 3
Mg | EDS | K series | 24.17 | 0.11989 | 26.0441 | 0.0341 | 23.3354 | 43.183 | 0.0566 | 1.23 | Diopside | No | 2025-01-31 18:45
Si | EDS | K series | 17.75 | 0.0959 | 18.3328 | 0.0291 | 14.2188 | 39.2191 | 0.0622 | 0.75 | Nepheline | No | 2025-01-31 18:45
Ca | EDS | K series | 0.18 | 0.00152 | 0.1772 | 0.0076 | 0.0963 | 0.2479 | 0.0106 | 0.01 | Diopside | No | 2025-01-31 18:45
Mn | EDS | K series | 0.16 | 0.00148 | 0.1789 | 0.0121 | 0.0709 | 0.231 | 0.0156 | 0 | MnO | No | 2025-01-31 18:45
Fe | EDS | K series | 11.01 | 0.11013 | 13.0455 | 0.0359 | 5.0885 | 16.7827 | 0.0462 | 0.27 | Fe Metal | No | 2025-01-31 18:44
Ni | EDS | K series | 0.19 | 0.00182 | 0.2173 | 0.0163 | 0.0806 | 0.2765 | 0.0207 | 0 | NiO | No | 2025-01-31 18:45
Total |  |  |  |  | 99.9403 |  | 100 | 99.9403 |  | 2.25 (Cation sum)
KD24_c032_a1
Element | Signal Type | Line | Apparent Concentration | k Ratio | Wt% | Wt% Sigma | Atomic % | Oxide % | Oxide % Sigma | Number of Ions | Standard Name | Factory Standard | Standardization Date
O |  | K series |  |  | 42.0083 |  | 57.1054 |  |  | 3
Mg | EDS | K series | 24.23 | 0.1202 | 26.0984 | 0.0341 | 23.3469 | 43.273 | 0.0566 | 1.23 | Diopside | No | 2025-01-31 18:45
Si | EDS | K series | 17.76 | 0.096 | 18.3517 | 0.0291 | 14.2109 | 39.2594 | 0.0622 | 0.75 | Nepheline | No | 2025-01-31 18:45
Ca | EDS | K series | 0.2 | 0.00175 | 0.2046 | 0.0076 | 0.111 | 0.2862 | 0.0107 | 0.01 | Diopside | No | 2025-01-31 18:45
Mn | EDS | K series | 0.14 | 0.00134 | 0.1623 | 0.0121 | 0.0642 | 0.2095 | 0.0156 | 0 | MnO | No | 2025-01-31 18:45
Fe | EDS | K series | 11.04 | 0.11038 | 13.0772 | 0.036 | 5.0927 | 16.8235 | 0.0463 | 0.27 | Fe Metal | No | 2025-01-31 18:44
Ni | EDS | K series | 0.16 | 0.00155 | 0.1857 | 0.0161 | 0.0688 | 0.2363 | 0.0205 | 0 | NiO | No | 2025-01-31 18:45
Total |  |  |  |  | 100.088 |  | 100 | 100.088 |  | 2.25 (Cation sum)
KD24_c032_a2
Element | Signal Type | Line | Apparent Concentration | k Ratio | Wt% | Wt% Sigma | Atomic % | Oxide % | Oxide % Sigma | Number of Ions | Standard Name | Factory Standard | Standardization Date
O |  | K series |  |  | 42.2352 |  | 57.1129 |  |  | 3
Mg | EDS | K series | 24.31 | 0.1206 | 26.1972 | 0.0342 | 23.3124 | 43.4368 | 0.0567 | 1.22 | Diopside | No | 2025-01-31 18:45
Si | EDS | K series | 17.88 | 0.09664 | 18.4679 | 0.0291 | 14.2259 | 39.508 | 0.0623 | 0.75 | Nepheline | No | 2025-01-31 18:45
Ca | EDS | K series | 0.2 | 0.00172 | 0.2005 | 0.0076 | 0.1082 | 0.2805 | 0.0107 | 0.01 | Diopside | No | 2025-01-31 18:45
Mn | EDS | K series | 0.16 | 0.00148 | 0.1786 | 0.0121 | 0.0703 | 0.2306 | 0.0156 | 0 | MnO | No | 2025-01-31 18:45
Fe | EDS | K series | 11.12 | 0.11124 | 13.1793 | 0.0361 | 5.1056 | 16.9549 | 0.0465 | 0.27 | Fe Metal | No | 2025-01-31 18:44
Ni | EDS | K series | 0.15 | 0.00147 | 0.1756 | 0.0161 | 0.0647 | 0.2234 | 0.0205 | 0 | NiO | No | 2025-01-31 18:45
Total |  |  |  |  | 100.6343 |  | 100 | 100.6342 |  | 2.25 (Cation sum)
KD24_c033_a1
Element | Signal Type | Line | Apparent Concentration | k Ratio | Wt% | Wt% Sigma | Atomic % | Oxide % | Oxide % Sigma | Number of Ions | Standard Name | Factory Standard | Standardization Date
O |  | K series |  |  | 42.0205 |  | 57.1221 |  |  | 3
Mg | EDS | K series | 24.06 | 0.11933 | 25.9773 | 0.0341 | 23.2386 | 43.0723 | 0.0566 | 1.22 | Diopside | No | 2025-01-31 18:45
Si | EDS | K series | 17.81 | 0.09622 | 18.3839 | 0.029 | 14.2358 | 39.3284 | 0.0621 | 0.75 | Nepheline | No | 2025-01-31 18:45
Ca | EDS | K series | 0.19 | 0.00165 | 0.1919 | 0.0076 | 0.1041 | 0.2685 | 0.0107 | 0.01 | Diopside | No | 2025-01-31 18:45
Cr | EDS | K series | 0.04 | 0.00035 | 0.0397 | 0.0098 | 0.0166 | 0.058 | 0.0144 | 0 | Cr2O3 | No | 2025-01-31 18:45
Mn | EDS | K series | 0.15 | 0.00139 | 0.1685 | 0.0121 | 0.0667 | 0.2175 | 0.0156 | 0 | MnO | No | 2025-01-31 18:45
Fe | EDS | K series | 11.14 | 0.1114 | 13.1947 | 0.0361 | 5.1385 | 16.9747 | 0.0464 | 0.27 | Fe Metal | No | 2025-01-31 18:44
Ni | EDS | K series | 0.18 | 0.00175 | 0.2097 | 0.0162 | 0.0777 | 0.2669 | 0.0206 | 0 | NiO | No | 2025-01-31 18:45
Total |  |  |  |  | 100.1862 |  | 100 | 100.1862 |  | 2.25 (Cation sum)
KD24_c038_a1
Element | Signal Type | Line | Apparent Concentration | k Ratio | Wt% | Wt% Sigma | Atomic % | Oxide % | Oxide % Sigma | Number of Ions | Standard Name | Factory Standard | Standardization Date
O |  | K series |  |  | 41.8788 |  | 57.107 |  |  | 3
Mg | EDS | K series | 24.21 | 0.12007 | 26.0524 | 0.0341 | 23.3784 | 43.1967 | 0.0565 | 1.23 | Diopside | No | 2025-01-31 18:45
Si | EDS | K series | 17.71 | 0.09569 | 18.2986 | 0.029 | 14.2139 | 39.1459 | 0.062 | 0.75 | Nepheline | No | 2025-01-31 18:45
Ca | EDS | K series | 0.18 | 0.00154 | 0.1799 | 0.0076 | 0.0979 | 0.2517 | 0.0106 | 0.01 | Diopside | No | 2025-01-31 18:45
Mn | EDS | K series | 0.16 | 0.00148 | 0.1786 | 0.0121 | 0.0709 | 0.2307 | 0.0156 | 0 | MnO | No | 2025-01-31 18:45
Fe | EDS | K series | 10.91 | 0.10908 | 12.9231 | 0.0357 | 5.0484 | 16.6253 | 0.046 | 0.27 | Fe Metal | No | 2025-01-31 18:44
Ni | EDS | K series | 0.2 | 0.00188 | 0.2245 | 0.0162 | 0.0834 | 0.2857 | 0.0206 | 0 | NiO | No | 2025-01-31 18:45
Total |  |  |  |  | 99.7359 |  | 100 | 99.7359 |  | 2.25 (Cation sum)
KD24_c039_a1
Element | Signal Type | Line | Apparent Concentration | k Ratio | Wt% | Wt% Sigma | Atomic % | Oxide % | Oxide % Sigma | Number of Ions | Standard Name | Factory Standard | Standardization Date
O |  | K series |  |  | 42.0364 |  | 57.1116 |  |  | 3
Mg | EDS | K series | 24.43 | 0.12119 | 26.2191 | 0.0341 | 23.4417 | 43.4731 | 0.0566 | 1.23 | Diopside | No | 2025-01-31 18:45
Si | EDS | K series | 17.79 | 0.09612 | 18.378 | 0.0291 | 14.2233 | 39.3158 | 0.0622 | 0.75 | Nepheline | No | 2025-01-31 18:45
Ca | EDS | K series | 0.19 | 0.00164 | 0.1915 | 0.0076 | 0.1038 | 0.2679 | 0.0107 | 0.01 | Diopside | No | 2025-01-31 18:45
Mn | EDS | K series | 0.16 | 0.00148 | 0.1787 | 0.0121 | 0.0707 | 0.2307 | 0.0156 | 0 | MnO | No | 2025-01-31 18:45
Fe | EDS | K series | 10.78 | 0.10777 | 12.7727 | 0.0356 | 4.9714 | 16.4318 | 0.0458 | 0.26 | Fe Metal | No | 2025-01-31 18:44
Ni | EDS | K series | 0.18 | 0.00175 | 0.2093 | 0.0162 | 0.0775 | 0.2663 | 0.0206 | 0 | NiO | No | 2025-01-31 18:45
Total |  |  |  |  | 99.9856 |  | 100 | 99.9856 |  | 2.25 (Cation sum)
KD24_c040_a1
Element | Signal Type | Line | Apparent Concentration | k Ratio | Wt% | Wt% Sigma | Atomic % | Oxide % | Oxide % Sigma | Number of Ions | Standard Name | Factory Standard | Standardization Date
O |  | K series |  |  | 41.7936 |  | 57.101 |  |  | 3
Mg | EDS | K series | 24.1 | 0.11954 | 25.9674 | 0.034 | 23.3472 | 43.0557 | 0.0565 | 1.23 | Diopside | No | 2025-01-31 18:45
Si | EDS | K series | 17.66 | 0.09544 | 18.2479 | 0.029 | 14.2021 | 39.0376 | 0.062 | 0.75 | Nepheline | No | 2025-01-31 18:45
Ca | EDS | K series | 0.2 | 0.00167 | 0.1953 | 0.0076 | 0.1065 | 0.2733 | 0.0106 | 0.01 | Diopside | No | 2025-01-31 18:45
Mn | EDS | K series | 0.16 | 0.00147 | 0.1779 | 0.0121 | 0.0708 | 0.2297 | 0.0156 | 0 | MnO | No | 2025-01-31 18:45
Fe | EDS | K series | 11.02 | 0.1102 | 13.0551 | 0.0359 | 5.1098 | 16.7951 | 0.0462 | 0.27 | Fe Metal | No | 2025-01-31 18:44
Ni | EDS | K series | 0.15 | 0.00141 | 0.1681 | 0.0161 | 0.0626 | 0.2139 | 0.0205 | 0 | NiO | No | 2025-01-31 18:45
Total |  |  |  |  | 99.6053 |  | 100 | 99.6053 |  | 2.25 (Cation sum)
KD24_c041_a1
Element | Signal Type | Line | Apparent Concentration | k Ratio | Wt% | Wt% Sigma | Atomic % | Oxide % | Oxide % Sigma | Number of Ions | Standard Name | Factory Standard | Standardization Date
O |  | K series |  |  | 42.1268 |  | 57.1324 |  |  | 3
Mg | EDS | K series | 24.2 | 0.12003 | 26.0675 | 0.0341 | 23.2646 | 43.2217 | 0.0565 | 1.22 | Diopside | No | 2025-01-31 18:45
Si | EDS | K series | 17.89 | 0.09668 | 18.4646 | 0.0291 | 14.2648 | 39.5011 | 0.0622 | 0.75 | Nepheline | No | 2025-01-31 18:45
Ca | EDS | K series | 0.21 | 0.00177 | 0.2064 | 0.0076 | 0.1117 | 0.2888 | 0.0107 | 0.01 | Diopside | No | 2025-01-31 18:45
Mn | EDS | K series | 0.15 | 0.00146 | 0.1767 | 0.0121 | 0.0698 | 0.2281 | 0.0156 | 0 | MnO | No | 2025-01-31 18:45
Fe | EDS | K series | 11.06 | 0.11063 | 13.1081 | 0.036 | 5.0928 | 16.8632 | 0.0463 | 0.27 | Fe Metal | No | 2025-01-31 18:44
Ni | EDS | K series | 0.15 | 0.00144 | 0.1727 | 0.0161 | 0.0638 | 0.2197 | 0.0205 | 0 | NiO | No | 2025-01-31 18:45
Total |  |  |  |  | 100.3227 |  | 100 | 100.3227 |  | 2.25 (Cation sum)
KD24_c042_a1
Element | Signal Type | Line | Apparent Concentration | k Ratio | Wt% | Wt% Sigma | Atomic % | Oxide % | Oxide % Sigma | Number of Ions | Standard Name | Factory Standard | Standardization Date
O |  | K series |  |  | 42.2547 |  | 57.1163 |  |  | 3
Mg | EDS | K series | 24.27 | 0.1204 | 26.179 | 0.0342 | 23.2868 | 43.4066 | 0.0567 | 1.22 | Diopside | No | 2025-01-31 18:45
Si | EDS | K series | 17.9 | 0.09671 | 18.484 | 0.0291 | 14.2326 | 39.5425 | 0.0623 | 0.75 | Nepheline | No | 2025-01-31 18:45
Ca | EDS | K series | 0.19 | 0.00159 | 0.1857 | 0.0076 | 0.1002 | 0.2598 | 0.0106 | 0.01 | Diopside | No | 2025-01-31 18:45
Mn | EDS | K series | 0.16 | 0.00154 | 0.1862 | 0.0121 | 0.0733 | 0.2405 | 0.0156 | 0 | MnO | No | 2025-01-31 18:45
Fe | EDS | K series | 11.16 | 0.11157 | 13.2154 | 0.0361 | 5.1175 | 17.0013 | 0.0464 | 0.27 | Fe Metal | No | 2025-01-31 18:44
Ni | EDS | K series | 0.17 | 0.00166 | 0.199 | 0.0162 | 0.0733 | 0.2532 | 0.0206 | 0 | NiO | No | 2025-01-31 18:45
Total |  |  |  |  | 100.7039 |  | 100 | 100.7039 |  | 2.25 (Cation sum)
KD24_c042_a2
Element | Signal Type | Line | Apparent Concentration | k Ratio | Wt% | Wt% Sigma | Atomic % | Oxide % | Oxide % Sigma | Number of Ions | Standard Name | Factory Standard | Standardization Date
O |  | K series |  |  | 42.121 |  | 57.1147 |  |  | 3
Mg | EDS | K series | 24.67 | 0.12238 | 26.3831 | 0.0342 | 23.5422 | 43.745 | 0.0566 | 1.24 | Diopside | No | 2025-01-31 18:45
Si | EDS | K series | 17.82 | 0.09628 | 18.4127 | 0.0291 | 14.2223 | 39.39 | 0.0622 | 0.75 | Nepheline | No | 2025-01-31 18:45
Ca | EDS | K series | 0.17 | 0.0015 | 0.1749 | 0.0075 | 0.0947 | 0.2447 | 0.0105 | 0 | Diopside | No | 2025-01-31 18:45
Cr | EDS | K series | 0.03 | 0.0003 | 0.034 | 0.0099 | 0.0142 | 0.0498 | 0.0144 | 0 | Cr2O3 | No | 2025-01-31 18:45
Mn | EDS | K series | 0.14 | 0.00135 | 0.1638 | 0.0121 | 0.0647 | 0.2115 | 0.0156 | 0 | MnO | No | 2025-01-31 18:45
Fe | EDS | K series | 10.57 | 0.10567 | 12.529 | 0.0354 | 4.867 | 16.1183 | 0.0455 | 0.26 | Fe Metal | No | 2025-01-31 18:44
Ni | EDS | K series | 0.19 | 0.00182 | 0.2174 | 0.0163 | 0.0803 | 0.2767 | 0.0207 | 0 | NiO | No | 2025-01-31 18:45
Total |  |  |  |  | 100.036 |  | 100 | 100.036 |  | 2.25 (Cation sum)
KD24_c043_a1
Element | Signal Type | Line | Apparent Concentration | k Ratio | Wt% | Wt% Sigma | Atomic % | Oxide % | Oxide % Sigma | Number of Ions | Standard Name | Factory Standard | Standardization Date
O |  | K series |  |  | 42.0519 |  | 57.114 |  |  | 3
Mg | EDS | K series | 24.29 | 0.12049 | 26.136 | 0.0341 | 23.3597 | 43.3353 | 0.0566 | 1.23 | Diopside | No | 2025-01-31 18:45
Si | EDS | K series | 17.8 | 0.09621 | 18.3901 | 0.029 | 14.228 | 39.3417 | 0.0621 | 0.75 | Nepheline | No | 2025-01-31 18:45
Ca | EDS | K series | 0.19 | 0.00166 | 0.1932 | 0.0076 | 0.1047 | 0.2703 | 0.0106 | 0.01 | Diopside | No | 2025-01-31 18:45
Mn | EDS | K series | 0.14 | 0.00129 | 0.156 | 0.0121 | 0.0617 | 0.2014 | 0.0156 | 0 | MnO | No | 2025-01-31 18:45
Fe | EDS | K series | 10.98 | 0.10976 | 13.0048 | 0.0359 | 5.06 | 16.7304 | 0.0462 | 0.27 | Fe Metal | No | 2025-01-31 18:44
Ni | EDS | K series | 0.17 | 0.00162 | 0.194 | 0.0161 | 0.0718 | 0.2469 | 0.0205 | 0 | NiO | No | 2025-01-31 18:45
Total |  |  |  |  | 100.126 |  | 100 | 100.126 |  | 2.25 (Cation sum)
KD24_c043_a2
Element | Signal Type | Line | Apparent Concentration | k Ratio | Wt% | Wt% Sigma | Atomic % | Oxide % | Oxide % Sigma | Number of Ions | Standard Name | Factory Standard | Standardization Date
O |  | K series |  |  | 42.2591 |  | 57.1071 |  |  | 3
Mg | EDS | K series | 24.5 | 0.12151 | 26.3241 | 0.0342 | 23.4097 | 43.6473 | 0.0567 | 1.23 | Diopside | No | 2025-01-31 18:45
Si | EDS | K series | 17.87 | 0.09658 | 18.465 | 0.0291 | 14.2142 | 39.502 | 0.0623 | 0.75 | Nepheline | No | 2025-01-31 18:45
Ca | EDS | K series | 0.2 | 0.0017 | 0.198 | 0.0076 | 0.1068 | 0.277 | 0.0107 | 0.01 | Diopside | No | 2025-01-31 18:45
Mn | EDS | K series | 0.16 | 0.00148 | 0.1796 | 0.0121 | 0.0707 | 0.2319 | 0.0156 | 0 | MnO | No | 2025-01-31 18:45
Fe | EDS | K series | 10.95 | 0.10947 | 12.9732 | 0.0359 | 5.0224 | 16.6898 | 0.0462 | 0.26 | Fe Metal | No | 2025-01-31 18:44
Ni | EDS | K series | 0.16 | 0.00157 | 0.1877 | 0.0161 | 0.0691 | 0.2389 | 0.0205 | 0 | NiO | No | 2025-01-31 18:45
Total |  |  |  |  | 100.5869 |  | 100 | 100.5869 |  | 2.25 (Cation sum)
KD24_c044_a1
Element | Signal Type | Line | Apparent Concentration | k Ratio | Wt% | Wt% Sigma | Atomic % | Oxide % | Oxide % Sigma | Number of Ions | Standard Name | Factory Standard | Standardization Date
O |  | K series |  |  | 42.0564 |  | 57.1145 |  |  | 3
Mg | EDS | K series | 24.29 | 0.12048 | 26.1336 | 0.0341 | 23.3554 | 43.3314 | 0.0566 | 1.23 | Diopside | No | 2025-01-31 18:45
Si | EDS | K series | 17.81 | 0.09623 | 18.3932 | 0.029 | 14.229 | 39.3484 | 0.0621 | 0.75 | Nepheline | No | 2025-01-31 18:45
Ca | EDS | K series | 0.19 | 0.00167 | 0.1944 | 0.0076 | 0.1054 | 0.272 | 0.0106 | 0.01 | Diopside | No | 2025-01-31 18:45
Mn | EDS | K series | 0.16 | 0.00152 | 0.1841 | 0.0121 | 0.0728 | 0.2377 | 0.0157 | 0 | MnO | No | 2025-01-31 18:45
Fe | EDS | K series | 10.96 | 0.1096 | 12.9867 | 0.0359 | 5.0525 | 16.7071 | 0.0461 | 0.27 | Fe Metal | No | 2025-01-31 18:44
Ni | EDS | K series | 0.17 | 0.00159 | 0.1902 | 0.0162 | 0.0704 | 0.242 | 0.0206 | 0 | NiO | No | 2025-01-31 18:45
Total |  |  |  |  | 100.1387 |  | 100 | 100.1387 |  | 2.25 (Cation sum)
KD24_c045_a1
Element | Signal Type | Line | Apparent Concentration | k Ratio | Wt% | Wt% Sigma | Atomic % | Oxide % | Oxide % Sigma | Number of Ions | Standard Name | Factory Standard | Standardization Date
O |  | K series |  |  | 41.9664 |  | 57.1098 |  |  | 3
Mg | EDS | K series | 24.21 | 0.12008 | 26.0702 | 0.0341 | 23.3467 | 43.2262 | 0.0566 | 1.23 | Diopside | No | 2025-01-31 18:45
Si | EDS | K series | 17.76 | 0.09595 | 18.3432 | 0.029 | 14.2196 | 39.2414 | 0.0621 | 0.75 | Nepheline | No | 2025-01-31 18:45
Ca | EDS | K series | 0.18 | 0.00155 | 0.1803 | 0.0076 | 0.0979 | 0.2523 | 0.0106 | 0.01 | Diopside | No | 2025-01-31 18:45
Mn | EDS | K series | 0.15 | 0.00145 | 0.1753 | 0.0121 | 0.0695 | 0.2263 | 0.0156 | 0 | MnO | No | 2025-01-31 18:45
Fe | EDS | K series | 11.02 | 0.11021 | 13.0572 | 0.036 | 5.0904 | 16.7978 | 0.0463 | 0.27 | Fe Metal | No | 2025-01-31 18:44
Ni | EDS | K series | 0.16 | 0.00149 | 0.1782 | 0.0161 | 0.0661 | 0.2267 | 0.0205 | 0 | NiO | No | 2025-01-31 18:45
Total |  |  |  |  | 99.9708 |  | 100 | 99.9708 |  | 2.25 (Cation sum)
KD24_c046_a1
Element | Signal Type | Line | Apparent Concentration | k Ratio | Wt% | Wt% Sigma | Atomic % | Oxide % | Oxide % Sigma | Number of Ions | Standard Name | Factory Standard | Standardization Date
O |  | K series |  |  | 42.2359 |  | 57.1251 |  |  | 3
Mg | EDS | K series | 24.35 | 0.12079 | 26.2071 | 0.0342 | 23.3258 | 43.4532 | 0.0567 | 1.22 | Diopside | No | 2025-01-31 18:45
Si | EDS | K series | 17.91 | 0.09679 | 18.4958 | 0.0291 | 14.2502 | 39.5679 | 0.0623 | 0.75 | Nepheline | No | 2025-01-31 18:45
Ca | EDS | K series | 0.19 | 0.00163 | 0.1897 | 0.0076 | 0.1024 | 0.2654 | 0.0106 | 0.01 | Diopside | No | 2025-01-31 18:45
Mn | EDS | K series | 0.16 | 0.00147 | 0.1778 | 0.0121 | 0.07 | 0.2296 | 0.0157 | 0 | MnO | No | 2025-01-31 18:45
Fe | EDS | K series | 10.99 | 0.10995 | 13.0264 | 0.0359 | 5.0474 | 16.7582 | 0.0462 | 0.27 | Fe Metal | No | 2025-01-31 18:44
Ni | EDS | K series | 0.19 | 0.00179 | 0.2144 | 0.0162 | 0.079 | 0.2729 | 0.0206 | 0 | NiO | No | 2025-01-31 18:45
Total |  |  |  |  | 100.5471 |  | 100 | 100.5471 |  | 2.25 (Cation sum)
KD24_c047_a1
Element | Signal Type | Line | Apparent Concentration | k Ratio | Wt% | Wt% Sigma | Atomic % | Oxide % | Oxide % Sigma | Number of Ions | Standard Name | Factory Standard | Standardization Date
O |  | K series |  |  | 41.9014 |  | 57.0999 |  |  | 3
Mg | EDS | K series | 24.34 | 0.12072 | 26.1419 | 0.0341 | 23.4432 | 43.3452 | 0.0565 | 1.23 | Diopside | No | 2025-01-31 18:45
Si | EDS | K series | 17.7 | 0.09565 | 18.2925 | 0.029 | 14.1998 | 39.1329 | 0.062 | 0.75 | Nepheline | No | 2025-01-31 18:45
Ca | EDS | K series | 0.2 | 0.0017 | 0.1986 | 0.0076 | 0.108 | 0.2779 | 0.0106 | 0.01 | Diopside | No | 2025-01-31 18:45
Mn | EDS | K series | 0.17 | 0.0016 | 0.194 | 0.0121 | 0.077 | 0.2505 | 0.0156 | 0 | MnO | No | 2025-01-31 18:45
Fe | EDS | K series | 10.8 | 0.10797 | 12.7954 | 0.0356 | 4.9952 | 16.461 | 0.0458 | 0.26 | Fe Metal | No | 2025-01-31 18:44
Ni | EDS | K series | 0.18 | 0.00173 | 0.207 | 0.0161 | 0.0769 | 0.2635 | 0.0205 | 0 | NiO | No | 2025-01-31 18:45
Total |  |  |  |  | 99.7309 |  | 100 | 99.7309 |  | 2.25 (Cation sum)
KD24_c048_a1
Element | Signal Type | Line | Apparent Concentration | k Ratio | Wt% | Wt% Sigma | Atomic % | Oxide % | Oxide % Sigma | Number of Ions | Standard Name | Factory Standard | Standardization Date
O |  | K series |  |  | 41.8641 |  | 57.1318 |  |  | 3
Mg | EDS | K series | 24.12 | 0.11964 | 25.957 | 0.034 | 23.3111 | 43.0385 | 0.0564 | 1.22 | Diopside | No | 2025-01-31 18:45
Si | EDS | K series | 17.75 | 0.09594 | 18.3283 | 0.029 | 14.2482 | 39.2095 | 0.062 | 0.75 | Nepheline | No | 2025-01-31 18:45
Ca | EDS | K series | 0.2 | 0.00169 | 0.1968 | 0.0076 | 0.1072 | 0.2754 | 0.0106 | 0.01 | Diopside | No | 2025-01-31 18:45
Cr | EDS | K series | 0.07 | 0.00064 | 0.0732 | 0.01 | 0.0308 | 0.107 | 0.0146 | 0 | Cr2O3 | No | 2025-01-31 18:45
Mn | EDS | K series | 0.15 | 0.00141 | 0.1711 | 0.0121 | 0.068 | 0.221 | 0.0156 | 0 | MnO | No | 2025-01-31 18:45
Fe | EDS | K series | 10.84 | 0.10845 | 12.8508 | 0.0357 | 5.0241 | 16.5323 | 0.0459 | 0.26 | Fe Metal | No | 2025-01-31 18:44
Ni | EDS | K series | 0.19 | 0.00177 | 0.2117 | 0.0162 | 0.0787 | 0.2694 | 0.0206 | 0 | NiO | No | 2025-01-31 18:45
Total |  |  |  |  | 99.6531 |  | 100 | 99.6531 |  | 2.25 (Cation sum)
KD24_c049_a1
Element | Signal Type | Line | Apparent Concentration | k Ratio | Wt% | Wt% Sigma | Atomic % | Oxide % | Oxide % Sigma | Number of Ions | Standard Name | Factory Standard | Standardization Date
O |  | K series |  |  | 42.0456 |  | 57.1055 |  |  | 3
Mg | EDS | K series | 24.38 | 0.12092 | 26.2019 | 0.0341 | 23.4187 | 43.4446 | 0.0566 | 1.23 | Diopside | No | 2025-01-31 18:45
Si | EDS | K series | 17.76 | 0.096 | 18.3573 | 0.029 | 14.2027 | 39.2716 | 0.0621 | 0.75 | Nepheline | No | 2025-01-31 18:45
Ca | EDS | K series | 0.18 | 0.00158 | 0.1848 | 0.0076 | 0.1002 | 0.2586 | 0.0106 | 0.01 | Diopside | No | 2025-01-31 18:45
Cr | EDS | K series | 0.04 | 0.00035 | 0.04 | 0.0099 | 0.0167 | 0.0585 | 0.0144 | 0 | Cr2O3 | No | 2025-01-31 18:45
Mn | EDS | K series | 0.15 | 0.00143 | 0.1736 | 0.0121 | 0.0686 | 0.2241 | 0.0156 | 0 | MnO | No | 2025-01-31 18:45
Fe | EDS | K series | 10.87 | 0.10871 | 12.8831 | 0.0357 | 5.0127 | 16.5738 | 0.0459 | 0.26 | Fe Metal | No | 2025-01-31 18:44
Ni | EDS | K series | 0.18 | 0.00169 | 0.2022 | 0.0161 | 0.0748 | 0.2573 | 0.0205 | 0 | NiO | No | 2025-01-31 18:45
Total |  |  |  |  | 100.0885 |  | 100 | 100.0885 |  | 2.25 (Cation sum)
KD24_c050_a1
Element | Signal Type | Line | Apparent Concentration | k Ratio | Wt% | Wt% Sigma | Atomic % | Oxide % | Oxide % Sigma | Number of Ions | Standard Name | Factory Standard | Standardization Date
O |  | K series |  |  | 41.4509 |  | 57.1176 |  |  | 3
Mg | EDS | K series | 23.94 | 0.11875 | 25.7536 | 0.0338 | 23.3532 | 42.7013 | 0.0561 | 1.23 | Diopside | No | 2025-01-31 18:45
Si | EDS | K series | 17.56 | 0.09489 | 18.1353 | 0.0288 | 14.2352 | 38.7966 | 0.0617 | 0.75 | Nepheline | No | 2025-01-31 18:45
Ca | EDS | K series | 0.2 | 0.00168 | 0.1959 | 0.0076 | 0.1078 | 0.2741 | 0.0106 | 0.01 | Diopside | No | 2025-01-31 18:45
Mn | EDS | K series | 0.16 | 0.00147 | 0.1776 | 0.012 | 0.0713 | 0.2293 | 0.0155 | 0 | MnO | No | 2025-01-31 18:45
Fe | EDS | K series | 10.77 | 0.10774 | 12.7666 | 0.0356 | 5.0397 | 16.4239 | 0.0458 | 0.26 | Fe Metal | No | 2025-01-31 18:44
Ni | EDS | K series | 0.18 | 0.00168 | 0.2004 | 0.0161 | 0.0753 | 0.2551 | 0.0205 | 0 | NiO | No | 2025-01-31 18:45
Total |  |  |  |  | 98.6803 |  | 100 | 98.6803 |  | 2.25 (Cation sum)
K20_c001_a1
Element | Signal Type | Line | Apparent Concentration | k Ratio | Wt% | Wt% Sigma | Atomic % | Oxide % | Oxide % Sigma | Number of Ions | Standard Name | Factory Standard | Standardization Date
O |  | K series |  |  | 43.3253 |  | 57.1243 |  |  | 3
Mg | EDS | K series | 27.92 | 0.13847 | 28.5297 | 0.0346 | 24.7542 | 47.3043 | 0.0574 | 1.3 | Diopside | No | 2025-01-31 18:45
Si | EDS | K series | 18.3 | 0.09887 | 18.9512 | 0.0295 | 14.2337 | 40.5419 | 0.0631 | 0.75 | Nepheline | No | 2025-01-31 18:45
Ca | EDS | K series | 0.16 | 0.00135 | 0.1588 | 0.0074 | 0.0836 | 0.2222 | 0.0104 | 0 | Diopside | No | 2025-01-31 18:45
Cr | EDS | K series | 0.07 | 0.00063 | 0.0736 | 0.01 | 0.0299 | 0.1076 | 0.0146 | 0 | Cr2O3 | No | 2025-01-31 18:45
Mn | EDS | K series | 0.12 | 0.00118 | 0.1435 | 0.0118 | 0.0551 | 0.1852 | 0.0152 | 0 | MnO | No | 2025-01-31 18:45
Fe | EDS | K series | 8.04 | 0.08043 | 9.5863 | 0.0316 | 3.621 | 12.3326 | 0.0407 | 0.19 | Fe Metal | No | 2025-01-31 18:44
Ni | EDS | K series | 0.24 | 0.00229 | 0.2736 | 0.0164 | 0.0983 | 0.3482 | 0.0209 | 0.01 | NiO | No | 2025-01-31 18:45
Total |  |  |  |  | 101.0421 |  | 100 | 101.0421 |  | 2.25 (Cation sum)
K20_c002_a1
Element | Signal Type | Line | Apparent Concentration | k Ratio | Wt% | Wt% Sigma | Atomic % | Oxide % | Oxide % Sigma | Number of Ions | Standard Name | Factory Standard | Standardization Date
O |  | K series |  |  | 41.7503 |  | 57.1143 |  |  | 3
Mg | EDS | K series | 23.52 | 0.11667 | 25.5884 | 0.034 | 23.0356 | 42.4273 | 0.0563 | 1.21 | Diopside | No | 2025-01-31 18:45
Si | EDS | K series | 17.69 | 0.09559 | 18.2588 | 0.029 | 14.2285 | 39.0607 | 0.0619 | 0.75 | Nepheline | No | 2025-01-31 18:45
Ca | EDS | K series | 0.2 | 0.0017 | 0.1976 | 0.0076 | 0.1079 | 0.2764 | 0.0107 | 0.01 | Diopside | No | 2025-01-31 18:45
Mn | EDS | K series | 0.16 | 0.00152 | 0.1834 | 0.0121 | 0.0731 | 0.2368 | 0.0157 | 0 | MnO | No | 2025-01-31 18:45
Fe | EDS | K series | 11.61 | 0.11609 | 13.7385 | 0.0367 | 5.3842 | 17.6743 | 0.0472 | 0.28 | Fe Metal | No | 2025-01-31 18:44
Ni | EDS | K series | 0.13 | 0.00127 | 0.1516 | 0.0161 | 0.0565 | 0.1929 | 0.0204 | 0 | NiO | No | 2025-01-31 18:45
Total |  |  |  |  | 99.8685 |  | 100 | 99.8685 |  | 2.25 (Cation sum)
K20_c003_a1
Element | Signal Type | Line | Apparent Concentration | k Ratio | Wt% | Wt% Sigma | Atomic % | Oxide % | Oxide % Sigma | Number of Ions | Standard Name | Factory Standard | Standardization Date
O |  | K series |  |  | 41.5438 |  | 57.0938 |  |  | 3
Mg | EDS | K series | 23.03 | 0.11424 | 25.2645 | 0.0339 | 22.849 | 41.8904 | 0.0562 | 1.2 | Diopside | No | 2025-01-31 18:45
Si | EDS | K series | 17.55 | 0.09485 | 18.1227 | 0.0289 | 14.1876 | 38.7696 | 0.0618 | 0.75 | Nepheline | No | 2025-01-31 18:45
Ca | EDS | K series | 0.21 | 0.00181 | 0.2105 | 0.0076 | 0.1155 | 0.2945 | 0.0107 | 0.01 | Diopside | No | 2025-01-31 18:45
Mn | EDS | K series | 0.16 | 0.00152 | 0.1834 | 0.0122 | 0.0734 | 0.2368 | 0.0158 | 0 | MnO | No | 2025-01-31 18:45
Fe | EDS | K series | 12.06 | 0.12063 | 14.2609 | 0.0372 | 5.6147 | 18.3464 | 0.0479 | 0.3 | Fe Metal | No | 2025-01-31 18:44
Ni | EDS | K series | 0.15 | 0.00148 | 0.1766 | 0.0161 | 0.0662 | 0.2248 | 0.0205 | 0 | NiO | No | 2025-01-31 18:45
Total |  |  |  |  | 99.7625 |  | 100 | 99.7625 |  | 2.25 (Cation sum)
K20_c004_a1
Element | Signal Type | Line | Apparent Concentration | k Ratio | Wt% | Wt% Sigma | Atomic % | Oxide % | Oxide % Sigma | Number of Ions | Standard Name | Factory Standard | Standardization Date
O |  | K series |  |  | 42.1573 |  | 57.1155 |  |  | 3
Mg | EDS | K series | 23.94 | 0.11874 | 25.9489 | 0.0341 | 23.1351 | 43.025 | 0.0566 | 1.22 | Diopside | No | 2025-01-31 18:45
Si | EDS | K series | 17.86 | 0.09652 | 18.4397 | 0.0291 | 14.231 | 39.4477 | 0.0622 | 0.75 | Nepheline | No | 2025-01-31 18:45
Ca | EDS | K series | 0.21 | 0.00183 | 0.2129 | 0.0077 | 0.1151 | 0.2979 | 0.0108 | 0.01 | Diopside | No | 2025-01-31 18:45
Mn | EDS | K series | 0.16 | 0.00152 | 0.1837 | 0.0122 | 0.0725 | 0.2372 | 0.0157 | 0 | MnO | No | 2025-01-31 18:45
Fe | EDS | K series | 11.45 | 0.11448 | 13.5531 | 0.0365 | 5.2603 | 17.4358 | 0.0469 | 0.28 | Fe Metal | No | 2025-01-31 18:44
Ni | EDS | K series | 0.17 | 0.00159 | 0.1907 | 0.0162 | 0.0704 | 0.2426 | 0.0206 | 0 | NiO | No | 2025-01-31 18:45
Total |  |  |  |  | 100.6862 |  | 100 | 100.6862 |  | 2.25 (Cation sum)
K20_c004_a2
Element | Signal Type | Line | Apparent Concentration | k Ratio | Wt% | Wt% Sigma | Atomic % | Oxide % | Oxide % Sigma | Number of Ions | Standard Name | Factory Standard | Standardization Date
O |  | K series |  |  | 42.2153 |  | 57.12 |  |  | 3
Mg | EDS | K series | 23.95 | 0.11881 | 25.9681 | 0.0342 | 23.1223 | 43.0569 | 0.0567 | 1.21 | Diopside | No | 2025-01-31 18:45
Si | EDS | K series | 17.9 | 0.09672 | 18.4753 | 0.0291 | 14.2401 | 39.5239 | 0.0623 | 0.75 | Nepheline | No | 2025-01-31 18:45
Ca | EDS | K series | 0.2 | 0.00175 | 0.2036 | 0.0077 | 0.11 | 0.2849 | 0.0107 | 0.01 | Diopside | No | 2025-01-31 18:45
Mn | EDS | K series | 0.16 | 0.00149 | 0.1801 | 0.0121 | 0.071 | 0.2326 | 0.0157 | 0 | MnO | No | 2025-01-31 18:45
Fe | EDS | K series | 11.47 | 0.11474 | 13.5837 | 0.0365 | 5.2654 | 17.4751 | 0.047 | 0.28 | Fe Metal | No | 2025-01-31 18:44
Ni | EDS | K series | 0.17 | 0.00162 | 0.1934 | 0.0162 | 0.0713 | 0.246 | 0.0206 | 0 | NiO | No | 2025-01-31 18:45
Total |  |  |  |  | 100.8195 |  | 100 | 100.8195 |  | 2.25 (Cation sum)
K20_c004_a3
Element | Signal Type | Line | Apparent Concentration | k Ratio | Wt% | Wt% Sigma | Atomic % | Oxide % | Oxide % Sigma | Number of Ions | Standard Name | Factory Standard | Standardization Date
O |  | K series |  |  | 42.3845 |  | 57.1277 |  |  | 3
Mg | EDS | K series | 24.11 | 0.11958 | 26.0918 | 0.0342 | 23.1428 | 43.262 | 0.0568 | 1.22 | Diopside | No | 2025-01-31 18:45
Si | EDS | K series | 17.99 | 0.09722 | 18.5667 | 0.0292 | 14.2553 | 39.7195 | 0.0624 | 0.75 | Nepheline | No | 2025-01-31 18:45
Ca | EDS | K series | 0.21 | 0.0018 | 0.2097 | 0.0076 | 0.1128 | 0.2934 | 0.0107 | 0.01 | Diopside | No | 2025-01-31 18:45
Mn | EDS | K series | 0.16 | 0.00152 | 0.1841 | 0.0121 | 0.0723 | 0.2377 | 0.0156 | 0 | MnO | No | 2025-01-31 18:45
Fe | EDS | K series | 11.44 | 0.11438 | 13.5453 | 0.0365 | 5.2302 | 17.4257 | 0.0469 | 0.27 | Fe Metal | No | 2025-01-31 18:44
Ni | EDS | K series | 0.14 | 0.00134 | 0.1603 | 0.0162 | 0.0589 | 0.204 | 0.0206 | 0 | NiO | No | 2025-01-31 18:45
Total |  |  |  |  | 101.1423 |  | 100 | 101.1423 |  | 2.25 (Cation sum)
K20_c005_a1
Element | Signal Type | Line | Apparent Concentration | k Ratio | Wt% | Wt% Sigma | Atomic % | Oxide % | Oxide % Sigma | Number of Ions | Standard Name | Factory Standard | Standardization Date
O |  | K series |  |  | 42.3723 |  | 57.1173 |  |  | 3
Mg | EDS | K series | 26.19 | 0.12989 | 27.3115 | 0.0342 | 24.2272 | 45.2844 | 0.0568 | 1.27 | Diopside | No | 2025-01-31 18:45
Si | EDS | K series | 17.9 | 0.09673 | 18.5227 | 0.0291 | 14.223 | 39.6253 | 0.0623 | 0.75 | Nepheline | No | 2025-01-31 18:45
Ca | EDS | K series | 0.15 | 0.00132 | 0.1544 | 0.0075 | 0.0831 | 0.216 | 0.0104 | 0 | Diopside | No | 2025-01-31 18:45
Cr | EDS | K series | 0.05 | 0.00048 | 0.0556 | 0.0099 | 0.0231 | 0.0813 | 0.0144 | 0 | Cr2O3 | No | 2025-01-31 18:45
Mn | EDS | K series | 0.13 | 0.00118 | 0.1437 | 0.0119 | 0.0564 | 0.1856 | 0.0153 | 0 | MnO | No | 2025-01-31 18:45
Fe | EDS | K series | 9.14 | 0.09138 | 10.8681 | 0.0333 | 4.1969 | 13.9815 | 0.0428 | 0.22 | Fe Metal | No | 2025-01-31 18:44
Ni | EDS | K series | 0.17 | 0.00166 | 0.1987 | 0.0161 | 0.073 | 0.2529 | 0.0205 | 0 | NiO | No | 2025-01-31 18:45
Total |  |  |  |  | 99.6271 |  | 100 | 99.6271 |  | 2.25 (Cation sum)
K20_c005_a2
Element | Signal Type | Line | Apparent Concentration | k Ratio | Wt% | Wt% Sigma | Atomic % | Oxide % | Oxide % Sigma | Number of Ions | Standard Name | Factory Standard | Standardization Date
O |  | K series |  |  | 42.5422 |  | 57.1192 |  |  | 3
Mg | EDS | K series | 26.75 | 0.13269 | 27.6692 | 0.0343 | 24.4473 | 45.8775 | 0.0569 | 1.28 | Diopside | No | 2025-01-31 18:45
Si | EDS | K series | 17.97 | 0.0971 | 18.6007 | 0.0292 | 14.2264 | 39.7922 | 0.0624 | 0.75 | Nepheline | No | 2025-01-31 18:45
Ca | EDS | K series | 0.16 | 0.00137 | 0.1607 | 0.0075 | 0.0861 | 0.2249 | 0.0105 | 0 | Diopside | No | 2025-01-31 18:45
Cr | EDS | K series | 0.05 | 0.0005 | 0.0579 | 0.0099 | 0.0239 | 0.0847 | 0.0144 | 0 | Cr2O3 | No | 2025-01-31 18:45
Mn | EDS | K series | 0.12 | 0.00112 | 0.1361 | 0.0118 | 0.0532 | 0.1758 | 0.0153 | 0 | MnO | No | 2025-01-31 18:45
Fe | EDS | K series | 8.63 | 0.08634 | 10.2775 | 0.0326 | 3.9531 | 13.2218 | 0.0419 | 0.21 | Fe Metal | No | 2025-01-31 18:44
Ni | EDS | K series | 0.22 | 0.00207 | 0.248 | 0.0162 | 0.0908 | 0.3156 | 0.0206 | 0 | NiO | No | 2025-01-31 18:45
Total |  |  |  |  | 99.6924 |  | 100 | 99.6924 |  | 2.25 (Cation sum)
K20_c005_a3
Element | Signal Type | Line | Apparent Concentration | k Ratio | Wt% | Wt% Sigma | Atomic % | Oxide % | Oxide % Sigma | Number of Ions | Standard Name | Factory Standard | Standardization Date
O |  | K series |  |  | 42.5881 |  | 57.1145 |  |  | 3
Mg | EDS | K series | 26.86 | 0.13324 | 27.7508 | 0.0343 | 24.491 | 46.0128 | 0.0569 | 1.29 | Diopside | No | 2025-01-31 18:45
Si | EDS | K series | 17.97 | 0.09712 | 18.6096 | 0.0292 | 14.2166 | 39.8112 | 0.0625 | 0.75 | Nepheline | No | 2025-01-31 18:45
Ca | EDS | K series | 0.16 | 0.00139 | 0.1637 | 0.0075 | 0.0876 | 0.229 | 0.0105 | 0 | Diopside | No | 2025-01-31 18:45
Cr | EDS | K series | 0.05 | 0.00051 | 0.0594 | 0.01 | 0.0245 | 0.0869 | 0.0146 | 0 | Cr2O3 | No | 2025-01-31 18:45
Mn | EDS | K series | 0.12 | 0.00114 | 0.1381 | 0.0118 | 0.0539 | 0.1783 | 0.0153 | 0 | MnO | No | 2025-01-31 18:45
Fe | EDS | K series | 8.57 | 0.08574 | 10.2066 | 0.0325 | 3.9213 | 13.1306 | 0.0418 | 0.21 | Fe Metal | No | 2025-01-31 18:44
Ni | EDS | K series | 0.22 | 0.00207 | 0.2477 | 0.0161 | 0.0905 | 0.3151 | 0.0205 | 0 | NiO | No | 2025-01-31 18:45
Total |  |  |  |  | 99.764 |  | 100 | 99.764 |  | 2.25 (Cation sum)
K20_c006_a1
Element | Signal Type | Line | Apparent Concentration | k Ratio | Wt% | Wt% Sigma | Atomic % | Oxide % | Oxide % Sigma | Number of Ions | Standard Name | Factory Standard | Standardization Date
O |  | K series |  |  | 41.8238 |  | 57.125 |  |  | 3
Mg | EDS | K series | 23.45 | 0.11631 | 25.5556 | 0.034 | 22.97 | 42.373 | 0.0564 | 1.21 | Diopside | No | 2025-01-31 18:45
Si | EDS | K series | 17.74 | 0.09586 | 18.3062 | 0.029 | 14.2431 | 39.1622 | 0.062 | 0.75 | Nepheline | No | 2025-01-31 18:45
Ca | EDS | K series | 0.18 | 0.00158 | 0.1841 | 0.0076 | 0.1004 | 0.2576 | 0.0107 | 0.01 | Diopside | No | 2025-01-31 18:45
Cr | EDS | K series | 0.03 | 0.00029 | 0.0332 | 0.0099 | 0.014 | 0.0486 | 0.0145 | 0 | Cr2O3 | No | 2025-01-31 18:45
Mn | EDS | K series | 0.17 | 0.00159 | 0.1924 | 0.0122 | 0.0765 | 0.2484 | 0.0157 | 0 | MnO | No | 2025-01-31 18:45
Fe | EDS | K series | 11.65 | 0.1165 | 13.7831 | 0.0367 | 5.3932 | 17.7317 | 0.0473 | 0.28 | Fe Metal | No | 2025-01-31 18:44
Ni | EDS | K series | 0.18 | 0.00175 | 0.2093 | 0.0163 | 0.0779 | 0.2664 | 0.0207 | 0 | NiO | No | 2025-01-31 18:45
Total |  |  |  |  | 100.0878 |  | 100 | 100.0878 |  | 2.25 (Cation sum)
K20_c007_a1
Element | Signal Type | Line | Apparent Concentration | k Ratio | Wt% | Wt% Sigma | Atomic % | Oxide % | Oxide % Sigma | Number of Ions | Standard Name | Factory Standard | Standardization Date
O |  | K series |  |  | 41.8783 |  | 57.1054 |  |  | 3
Mg | EDS | K series | 23.75 | 0.11779 | 25.7759 | 0.0341 | 23.1299 | 42.7382 | 0.0565 | 1.22 | Diopside | No | 2025-01-31 18:45
Si | EDS | K series | 17.71 | 0.09573 | 18.2948 | 0.029 | 14.2108 | 39.1378 | 0.062 | 0.75 | Nepheline | No | 2025-01-31 18:45
Ca | EDS | K series | 0.2 | 0.00172 | 0.2009 | 0.0076 | 0.1094 | 0.2812 | 0.0107 | 0.01 | Diopside | No | 2025-01-31 18:45
Mn | EDS | K series | 0.15 | 0.00143 | 0.1735 | 0.0122 | 0.0689 | 0.224 | 0.0157 | 0 | MnO | No | 2025-01-31 18:45
Fe | EDS | K series | 11.47 | 0.11468 | 13.5738 | 0.0365 | 5.3025 | 17.4625 | 0.0469 | 0.28 | Fe Metal | No | 2025-01-31 18:44
Ni | EDS | K series | 0.17 | 0.00165 | 0.1969 | 0.0161 | 0.0732 | 0.2506 | 0.0205 | 0 | NiO | No | 2025-01-31 18:45
Total |  |  |  |  | 100.0942 |  | 100 | 100.0942 |  | 2.25 (Cation sum)
K20_c007_a2
Element | Signal Type | Line | Apparent Concentration | k Ratio | Wt% | Wt% Sigma | Atomic % | Oxide % | Oxide % Sigma | Number of Ions | Standard Name | Factory Standard | Standardization Date
O |  | K series |  |  | 41.824 |  | 57.1198 |  |  | 3
Mg | EDS | K series | 23.73 | 0.11772 | 25.7287 | 0.034 | 23.1233 | 42.6599 | 0.0564 | 1.21 | Diopside | No | 2025-01-31 18:45
Si | EDS | K series | 17.73 | 0.09582 | 18.3034 | 0.029 | 14.2396 | 39.1563 | 0.062 | 0.75 | Nepheline | No | 2025-01-31 18:45
Ca | EDS | K series | 0.19 | 0.00167 | 0.1942 | 0.0076 | 0.1059 | 0.2717 | 0.0106 | 0.01 | Diopside | No | 2025-01-31 18:45
Mn | EDS | K series | 0.17 | 0.00162 | 0.1953 | 0.0121 | 0.0777 | 0.2522 | 0.0156 | 0 | MnO | No | 2025-01-31 18:45
Fe | EDS | K series | 11.38 | 0.1138 | 13.4729 | 0.0364 | 5.2713 | 17.3326 | 0.0469 | 0.28 | Fe Metal | No | 2025-01-31 18:44
Ni | EDS | K series | 0.15 | 0.0014 | 0.168 | 0.0161 | 0.0625 | 0.2137 | 0.0205 | 0 | NiO | No | 2025-01-31 18:45
Total |  |  |  |  | 99.8865 |  | 100 | 99.8865 |  | 2.25 (Cation sum)
K20_c008_a1
Element | Signal Type | Line | Apparent Concentration | k Ratio | Wt% | Wt% Sigma | Atomic % | Oxide % | Oxide % Sigma | Number of Ions | Standard Name | Factory Standard | Standardization Date
O |  | K series |  |  | 43.0765 |  | 57.1118 |  |  | 3
Mg | EDS | K series | 28.3 | 0.14038 | 28.671 | 0.0345 | 25.015 | 47.5386 | 0.0572 | 1.31 | Diopside | No | 2025-01-31 18:45
Si | EDS | K series | 18.15 | 0.09808 | 18.8157 | 0.0293 | 14.2105 | 40.2523 | 0.0628 | 0.75 | Nepheline | No | 2025-01-31 18:45
Ca | EDS | K series | 0.17 | 0.00144 | 0.1692 | 0.0074 | 0.0896 | 0.2368 | 0.0104 | 0 | Diopside | No | 2025-01-31 18:45
Cr | EDS | K series | 0.06 | 0.00055 | 0.0641 | 0.01 | 0.0262 | 0.0937 | 0.0146 | 0 | Cr2O3 | No | 2025-01-31 18:45
Mn | EDS | K series | 0.11 | 0.00101 | 0.1225 | 0.0117 | 0.0473 | 0.1582 | 0.0151 | 0 | MnO | No | 2025-01-31 18:45
Fe | EDS | K series | 7.48 | 0.07477 | 8.9199 | 0.0308 | 3.388 | 11.4752 | 0.0396 | 0.18 | Fe Metal | No | 2025-01-31 18:44
Ni | EDS | K series | 0.27 | 0.00258 | 0.309 | 0.0165 | 0.1116 | 0.3932 | 0.021 | 0.01 | NiO | No | 2025-01-31 18:45
Total |  |  |  |  | 100.148 |  | 100 | 100.148 |  | 2.25 (Cation sum)
K20_c008_a2
Element | Signal Type | Line | Apparent Concentration | k Ratio | Wt% | Wt% Sigma | Atomic % | Oxide % | Oxide % Sigma | Number of Ions | Standard Name | Factory Standard | Standardization Date
O |  | K series |  |  | 43.1075 |  | 57.112 |  |  | 3
Mg | EDS | K series | 28.31 | 0.14041 | 28.6875 | 0.0345 | 25.0115 | 47.5659 | 0.0572 | 1.31 | Diopside | No | 2025-01-31 18:45
Si | EDS | K series | 18.16 | 0.09813 | 18.8265 | 0.0294 | 14.2085 | 40.2752 | 0.0628 | 0.75 | Nepheline | No | 2025-01-31 18:45
Ca | EDS | K series | 0.16 | 0.00139 | 0.1636 | 0.0074 | 0.0865 | 0.2289 | 0.0104 | 0 | Diopside | No | 2025-01-31 18:45
Cr | EDS | K series | 0.07 | 0.00065 | 0.0764 | 0.01 | 0.0312 | 0.1117 | 0.0146 | 0 | Cr2O3 | No | 2025-01-31 18:45
Mn | EDS | K series | 0.11 | 0.00101 | 0.1235 | 0.0117 | 0.0476 | 0.1594 | 0.0151 | 0 | MnO | No | 2025-01-31 18:45
Fe | EDS | K series | 7.47 | 0.07475 | 8.9164 | 0.0308 | 3.3842 | 11.4708 | 0.0396 | 0.18 | Fe Metal | No | 2025-01-31 18:44
Ni | EDS | K series | 0.29 | 0.00274 | 0.3282 | 0.0164 | 0.1185 | 0.4176 | 0.0209 | 0.01 | NiO | No | 2025-01-31 18:45
Total |  |  |  |  | 100.2295 |  | 100 | 100.2295 |  | 2.25 (Cation sum)
K20_c009_a1
Element | Signal Type | Line | Apparent Concentration | k Ratio | Wt% | Wt% Sigma | Atomic % | Oxide % | Oxide % Sigma | Number of Ions | Standard Name | Factory Standard | Standardization Date
O |  | K series |  |  | 42.4867 |  | 57.1336 |  |  | 3
Mg | EDS | K series | 25.45 | 0.12622 | 26.9055 | 0.0343 | 23.8096 | 44.6112 | 0.0568 | 1.25 | Diopside | No | 2025-01-31 18:45
Si | EDS | K series | 18.01 | 0.09734 | 18.6158 | 0.0292 | 14.2601 | 39.8245 | 0.0625 | 0.75 | Nepheline | No | 2025-01-31 18:45
Ca | EDS | K series | 0.17 | 0.00144 | 0.1683 | 0.0075 | 0.0903 | 0.2354 | 0.0105 | 0 | Diopside | No | 2025-01-31 18:45
Cr | EDS | K series | 0.03 | 0.0003 | 0.0347 | 0.0099 | 0.0144 | 0.0507 | 0.0144 | 0 | Cr2O3 | No | 2025-01-31 18:45
Mn | EDS | K series | 0.14 | 0.00128 | 0.1555 | 0.0119 | 0.0609 | 0.2008 | 0.0154 | 0 | MnO | No | 2025-01-31 18:45
Fe | EDS | K series | 9.93 | 0.09931 | 11.7909 | 0.0345 | 4.5423 | 15.1687 | 0.0444 | 0.24 | Fe Metal | No | 2025-01-31 18:44
Ni | EDS | K series | 0.21 | 0.00202 | 0.2421 | 0.0163 | 0.0887 | 0.3081 | 0.0207 | 0 | NiO | No | 2025-01-31 18:45
Total |  |  |  |  | 100.3994 |  | 100 | 100.3994 |  | 2.25 (Cation sum)
K20_c009_a2
Element | Signal Type | Line | Apparent Concentration | k Ratio | Wt% | Wt% Sigma | Atomic % | Oxide % | Oxide % Sigma | Number of Ions | Standard Name | Factory Standard | Standardization Date
O |  | K series |  |  | 42.3268 |  | 57.1293 |  |  | 3
Mg | EDS | K series | 25.12 | 0.12459 | 26.678 | 0.0342 | 23.6956 | 44.2339 | 0.0567 | 1.24 | Diopside | No | 2025-01-31 18:45
Si | EDS | K series | 17.93 | 0.09692 | 18.5332 | 0.0292 | 14.2494 | 39.6477 | 0.0624 | 0.75 | Nepheline | No | 2025-01-31 18:45
Ca | EDS | K series | 0.17 | 0.00146 | 0.1708 | 0.0075 | 0.092 | 0.2389 | 0.0105 | 0 | Diopside | No | 2025-01-31 18:45
Cr | EDS | K series | 0.04 | 0.00038 | 0.0441 | 0.0099 | 0.0183 | 0.0644 | 0.0145 | 0 | Cr2O3 | No | 2025-01-31 18:45
Mn | EDS | K series | 0.14 | 0.00133 | 0.161 | 0.0121 | 0.0633 | 0.2079 | 0.0156 | 0 | MnO | No | 2025-01-31 18:45
Fe | EDS | K series | 10.18 | 0.10177 | 12.0775 | 0.0348 | 4.67 | 15.5375 | 0.0448 | 0.25 | Fe Metal | No | 2025-01-31 18:44
Ni | EDS | K series | 0.2 | 0.00187 | 0.2235 | 0.0162 | 0.0822 | 0.2844 | 0.0206 | 0 | NiO | No | 2025-01-31 18:45
Total |  |  |  |  | 100.2148 |  | 100 | 100.2148 |  | 2.25 (Cation sum)
K20_c010_a1
Element | Signal Type | Line | Apparent Concentration | k Ratio | Wt% | Wt% Sigma | Atomic % | Oxide % | Oxide % Sigma | Number of Ions | Standard Name | Factory Standard | Standardization Date
O |  | K series |  |  | 41.7225 |  | 57.1065 |  |  | 3
Mg | EDS | K series | 23.63 | 0.11718 | 25.6565 | 0.034 | 23.1092 | 42.5403 | 0.0563 | 1.21 | Diopside | No | 2025-01-31 18:45
Si | EDS | K series | 17.65 | 0.0954 | 18.2293 | 0.0289 | 14.2131 | 38.9976 | 0.0619 | 0.75 | Nepheline | No | 2025-01-31 18:45
Ca | EDS | K series | 0.2 | 0.00171 | 0.1989 | 0.0076 | 0.1087 | 0.2783 | 0.0106 | 0.01 | Diopside | No | 2025-01-31 18:45
Mn | EDS | K series | 0.15 | 0.00141 | 0.17 | 0.0122 | 0.0677 | 0.2195 | 0.0157 | 0 | MnO | No | 2025-01-31 18:45
Fe | EDS | K series | 11.49 | 0.11485 | 13.5942 | 0.0365 | 5.3304 | 17.4887 | 0.047 | 0.28 | Fe Metal | No | 2025-01-31 18:44
Ni | EDS | K series | 0.15 | 0.00144 | 0.1724 | 0.0161 | 0.0643 | 0.2194 | 0.0205 | 0 | NiO | No | 2025-01-31 18:45
Total |  |  |  |  | 99.7437 |  | 100 | 99.7437 |  | 2.25 (Cation sum)
K20_c010_a2
Element | Signal Type | Line | Apparent Concentration | k Ratio | Wt% | Wt% Sigma | Atomic % | Oxide % | Oxide % Sigma | Number of Ions | Standard Name | Factory Standard | Standardization Date
O |  | K series |  |  | 41.8163 |  | 57.1172 |  |  | 3
Mg | EDS | K series | 23.67 | 0.11741 | 25.693 | 0.034 | 23.0944 | 42.6007 | 0.0564 | 1.21 | Diopside | No | 2025-01-31 18:45
Si | EDS | K series | 17.72 | 0.09577 | 18.2943 | 0.029 | 14.2344 | 39.1367 | 0.062 | 0.75 | Nepheline | No | 2025-01-31 18:45
Ca | EDS | K series | 0.2 | 0.00174 | 0.2023 | 0.0076 | 0.1103 | 0.2831 | 0.0106 | 0.01 | Diopside | No | 2025-01-31 18:45
Mn | EDS | K series | 0.15 | 0.00146 | 0.176 | 0.0121 | 0.07 | 0.2272 | 0.0156 | 0 | MnO | No | 2025-01-31 18:45
Fe | EDS | K series | 11.45 | 0.11452 | 13.5552 | 0.0364 | 5.3042 | 17.4385 | 0.0469 | 0.28 | Fe Metal | No | 2025-01-31 18:44
Ni | EDS | K series | 0.16 | 0.00156 | 0.1865 | 0.0161 | 0.0694 | 0.2373 | 0.0205 | 0 | NiO | No | 2025-01-31 18:45
Total |  |  |  |  | 99.9236 |  | 100 | 99.9236 |  | 2.25 (Cation sum)
K20_c010_a3
Element | Signal Type | Line | Apparent Concentration | k Ratio | Wt% | Wt% Sigma | Atomic % | Oxide % | Oxide % Sigma | Number of Ions | Standard Name | Factory Standard | Standardization Date
O |  | K series |  |  | 41.7654 |  | 57.098 |  |  | 3
Mg | EDS | K series | 23.65 | 0.11729 | 25.6985 | 0.034 | 23.1198 | 42.6098 | 0.0564 | 1.21 | Diopside | No | 2025-01-31 18:45
Si | EDS | K series | 17.64 | 0.09531 | 18.2179 | 0.0289 | 14.1875 | 38.9734 | 0.0619 | 0.75 | Nepheline | No | 2025-01-31 18:45
Ca | EDS | K series | 0.19 | 0.00164 | 0.1915 | 0.0076 | 0.1045 | 0.268 | 0.0107 | 0.01 | Diopside | No | 2025-01-31 18:45
Cr | EDS | K series | 0.04 | 0.00035 | 0.0405 | 0.0099 | 0.0171 | 0.0592 | 0.0144 | 0 | Cr2O3 | No | 2025-01-31 18:45
Mn | EDS | K series | 0.17 | 0.00163 | 0.1974 | 0.0122 | 0.0786 | 0.2549 | 0.0158 | 0 | MnO | No | 2025-01-31 18:45
Fe | EDS | K series | 11.48 | 0.11483 | 13.59 | 0.0365 | 5.3225 | 17.4833 | 0.047 | 0.28 | Fe Metal | No | 2025-01-31 18:44
Ni | EDS | K series | 0.17 | 0.00162 | 0.1933 | 0.0161 | 0.072 | 0.246 | 0.0205 | 0 | NiO | No | 2025-01-31 18:45
Total |  |  |  |  | 99.8946 |  | 100 | 99.8946 |  | 2.25 (Cation sum)
K20_c011_a1
Element | Signal Type | Line | Apparent Concentration | k Ratio | Wt% | Wt% Sigma | Atomic % | Oxide % | Oxide % Sigma | Number of Ions | Standard Name | Factory Standard | Standardization Date
O |  | K series |  |  | 41.8557 |  | 57.1137 |  |  | 3
Mg | EDS | K series | 23.65 | 0.11732 | 25.7 | 0.034 | 23.0776 | 42.6124 | 0.0564 | 1.21 | Diopside | No | 2025-01-31 18:45
Si | EDS | K series | 17.72 | 0.09575 | 18.2921 | 0.029 | 14.2185 | 39.1321 | 0.062 | 0.75 | Nepheline | No | 2025-01-31 18:45
Ca | EDS | K series | 0.2 | 0.0017 | 0.198 | 0.0076 | 0.1078 | 0.277 | 0.0106 | 0.01 | Diopside | No | 2025-01-31 18:45
Cr | EDS | K series | 0.04 | 0.00037 | 0.0429 | 0.0099 | 0.018 | 0.0627 | 0.0145 | 0 | Cr2O3 | No | 2025-01-31 18:45
Mn | EDS | K series | 0.15 | 0.00143 | 0.1728 | 0.0122 | 0.0687 | 0.2232 | 0.0157 | 0 | MnO | No | 2025-01-31 18:45
Fe | EDS | K series | 11.53 | 0.11525 | 13.6419 | 0.0366 | 5.3328 | 17.5501 | 0.047 | 0.28 | Fe Metal | No | 2025-01-31 18:44
Ni | EDS | K series | 0.15 | 0.00141 | 0.1691 | 0.0161 | 0.0629 | 0.2152 | 0.0205 | 0 | NiO | No | 2025-01-31 18:45
Total |  |  |  |  | 100.0726 |  | 100 | 100.0726 |  | 2.25 (Cation sum)
K20_c028_a1
Element | Signal Type | Line | Apparent Concentration | k Ratio | Wt% | Wt% Sigma | Atomic % | Oxide % | Oxide % Sigma | Number of Ions | Standard Name | Factory Standard | Standardization Date
O |  | K series |  |  | 41.8567 |  | 57.1214 |  |  | 3
Mg | EDS | K series | 23.98 | 0.11894 | 25.8835 | 0.034 | 23.245 | 42.9166 | 0.0564 | 1.22 | Diopside | No | 2025-01-31 18:45
Si | EDS | K series | 17.73 | 0.09583 | 18.3093 | 0.029 | 14.2334 | 39.1688 | 0.062 | 0.75 | Nepheline | No | 2025-01-31 18:45
Ca | EDS | K series | 0.2 | 0.00171 | 0.199 | 0.0076 | 0.1084 | 0.2784 | 0.0107 | 0.01 | Diopside | No | 2025-01-31 18:45
Cr | EDS | K series | 0.04 | 0.00039 | 0.0447 | 0.0099 | 0.0188 | 0.0653 | 0.0144 | 0 | Cr2O3 | No | 2025-01-31 18:45
Mn | EDS | K series | 0.15 | 0.00141 | 0.1705 | 0.0121 | 0.0678 | 0.2201 | 0.0156 | 0 | MnO | No | 2025-01-31 18:45
Fe | EDS | K series | 11.1 | 0.11101 | 13.1506 | 0.036 | 5.1413 | 16.9179 | 0.0463 | 0.27 | Fe Metal | No | 2025-01-31 18:44
Ni | EDS | K series | 0.15 | 0.00144 | 0.1723 | 0.016 | 0.0641 | 0.2192 | 0.0204 | 0 | NiO | No | 2025-01-31 18:45
Total |  |  |  |  | 99.7864 |  | 100 | 99.7864 |  | 2.25 (Cation sum)
K20_c027_a1
Element | Signal Type | Line | Apparent Concentration | k Ratio | Wt% | Wt% Sigma | Atomic % | Oxide % | Oxide % Sigma | Number of Ions | Standard Name | Factory Standard | Standardization Date
O |  | K series |  |  | 42.5358 |  | 57.1293 |  |  | 3
Mg | EDS | K series | 24.22 | 0.12012 | 26.1996 | 0.0343 | 23.1564 | 43.4408 | 0.0568 | 1.22 | Diopside | No | 2025-01-31 18:45
Si | EDS | K series | 18.06 | 0.09758 | 18.6368 | 0.0292 | 14.2586 | 39.8694 | 0.0625 | 0.75 | Nepheline | No | 2025-01-31 18:45
Ca | EDS | K series | 0.2 | 0.00175 | 0.2041 | 0.0077 | 0.1094 | 0.2855 | 0.0107 | 0.01 | Diopside | No | 2025-01-31 18:45
Mn | EDS | K series | 0.16 | 0.00152 | 0.1839 | 0.0121 | 0.0719 | 0.2374 | 0.0157 | 0 | MnO | No | 2025-01-31 18:45
Fe | EDS | K series | 11.42 | 0.11418 | 13.5211 | 0.0364 | 5.2025 | 17.3946 | 0.0469 | 0.27 | Fe Metal | No | 2025-01-31 18:44
Ni | EDS | K series | 0.17 | 0.00164 | 0.1964 | 0.0162 | 0.0719 | 0.2499 | 0.0206 | 0 | NiO | No | 2025-01-31 18:45
Total |  |  |  |  | 101.4776 |  | 100 | 101.4776 |  | 2.25 (Cation sum)
K20_c026_a1
Element | Signal Type | Line | Apparent Concentration | k Ratio | Wt% | Wt% Sigma | Atomic % | Oxide % | Oxide % Sigma | Number of Ions | Standard Name | Factory Standard | Standardization Date
O |  | K series |  |  | 41.8372 |  | 57.1139 |  |  | 3
Mg | EDS | K series | 23.68 | 0.11745 | 25.7077 | 0.034 | 23.0949 | 42.6252 | 0.0564 | 1.21 | Diopside | No | 2025-01-31 18:45
Si | EDS | K series | 17.72 | 0.09577 | 18.296 | 0.029 | 14.2278 | 39.1403 | 0.062 | 0.75 | Nepheline | No | 2025-01-31 18:45
Ca | EDS | K series | 0.2 | 0.00171 | 0.1991 | 0.0076 | 0.1085 | 0.2785 | 0.0107 | 0.01 | Diopside | No | 2025-01-31 18:45
Mn | EDS | K series | 0.17 | 0.00161 | 0.1947 | 0.0121 | 0.0774 | 0.2514 | 0.0157 | 0 | MnO | No | 2025-01-31 18:45
Fe | EDS | K series | 11.48 | 0.11485 | 13.5944 | 0.0365 | 5.3166 | 17.4889 | 0.047 | 0.28 | Fe Metal | No | 2025-01-31 18:44
Ni | EDS | K series | 0.14 | 0.00137 | 0.1639 | 0.0162 | 0.061 | 0.2086 | 0.0206 | 0 | NiO | No | 2025-01-31 18:45
Total |  |  |  |  | 99.993 |  | 100 | 99.993 |  | 2.25 (Cation sum)
K20_c026_a2
Element | Signal Type | Line | Apparent Concentration | k Ratio | Wt% | Wt% Sigma | Atomic % | Oxide % | Oxide % Sigma | Number of Ions | Standard Name | Factory Standard | Standardization Date
O |  | K series |  |  | 42.2124 |  | 57.1172 |  |  | 3
Mg | EDS | K series | 23.96 | 0.11885 | 25.9765 | 0.0342 | 23.1302 | 43.0708 | 0.0567 | 1.21 | Diopside | No | 2025-01-31 18:45
Si | EDS | K series | 17.89 | 0.09667 | 18.4676 | 0.0291 | 14.2344 | 39.5075 | 0.0623 | 0.75 | Nepheline | No | 2025-01-31 18:45
Ca | EDS | K series | 0.21 | 0.00177 | 0.2057 | 0.0076 | 0.1111 | 0.2878 | 0.0107 | 0.01 | Diopside | No | 2025-01-31 18:45
Mn | EDS | K series | 0.15 | 0.00141 | 0.1705 | 0.0121 | 0.0672 | 0.2202 | 0.0157 | 0 | MnO | No | 2025-01-31 18:45
Fe | EDS | K series | 11.48 | 0.11483 | 13.594 | 0.0366 | 5.2695 | 17.4884 | 0.047 | 0.28 | Fe Metal | No | 2025-01-31 18:44
Ni | EDS | K series | 0.17 | 0.0016 | 0.1908 | 0.0163 | 0.0703 | 0.2427 | 0.0207 | 0 | NiO | No | 2025-01-31 18:45
Total |  |  |  |  | 100.8175 |  | 100 | 100.8175 |  | 2.25 (Cation sum)
K20_c017_a1
Element | Signal Type | Line | Apparent Concentration | k Ratio | Wt% | Wt% Sigma | Atomic % | Oxide % | Oxide % Sigma | Number of Ions | Standard Name | Factory Standard | Standardization Date
O |  | K series |  |  | 40.9136 |  | 57.1038 |  |  | 3
Mg | EDS | K series | 20.15 | 0.09996 | 23.217 | 0.0335 | 21.3243 | 38.4953 | 0.0556 | 1.12 | Diopside | No | 2025-01-31 18:45
Si | EDS | K series | 17.36 | 0.09381 | 17.8698 | 0.0287 | 14.2076 | 38.2286 | 0.0613 | 0.75 | Nepheline | No | 2025-01-31 18:45
Ca | EDS | K series | 0.2 | 0.00169 | 0.1945 | 0.0077 | 0.1083 | 0.2721 | 0.0108 | 0.01 | Diopside | No | 2025-01-31 18:45
Mn | EDS | K series | 0.25 | 0.00236 | 0.2829 | 0.0127 | 0.115 | 0.3652 | 0.0164 | 0.01 | MnO | No | 2025-01-31 18:45
Fe | EDS | K series | 15.1 | 0.15101 | 17.7455 | 0.0409 | 7.0954 | 22.8293 | 0.0526 | 0.37 | Fe Metal | No | 2025-01-31 18:44
Ni | EDS | K series | 0.11 | 0.001 | 0.1199 | 0.0162 | 0.0456 | 0.1526 | 0.0206 | 0 | NiO | No | 2025-01-31 18:45
Total |  |  |  |  | 100.3431 |  | 100 | 100.3431 |  | 2.25 (Cation sum)
K20_c017_a2
Element | Signal Type | Line | Apparent Concentration | k Ratio | Wt% | Wt% Sigma | Atomic % | Oxide % | Oxide % Sigma | Number of Ions | Standard Name | Factory Standard | Standardization Date
O |  | K series |  |  | 40.6898 |  | 57.1031 |  |  | 3
Mg | EDS | K series | 19.51 | 0.09676 | 22.7105 | 0.0334 | 20.9736 | 37.6556 | 0.0553 | 1.1 | Diopside | No | 2025-01-31 18:45
Si | EDS | K series | 17.28 | 0.09337 | 17.7706 | 0.0286 | 14.2062 | 38.0164 | 0.0612 | 0.75 | Nepheline | No | 2025-01-31 18:45
Ca | EDS | K series | 0.2 | 0.00171 | 0.1966 | 0.0077 | 0.1101 | 0.2751 | 0.0108 | 0.01 | Diopside | No | 2025-01-31 18:45
Mn | EDS | K series | 0.25 | 0.00232 | 0.2787 | 0.0127 | 0.1139 | 0.3598 | 0.0164 | 0.01 | MnO | No | 2025-01-31 18:45
Fe | EDS | K series | 15.88 | 0.15877 | 18.6376 | 0.0417 | 7.493 | 23.9768 | 0.0537 | 0.39 | Fe Metal | No | 2025-01-31 18:44
Total |  |  |  |  | 100.2837 |  | 100 | 100.2837 |  | 2.25 (Cation sum)
K20_c017_a3
Element | Signal Type | Line | Apparent Concentration | k Ratio | Wt% | Wt% Sigma | Atomic % | Oxide % | Oxide % Sigma | Number of Ions | Standard Name | Factory Standard | Standardization Date
O |  | K series |  |  | 41.6295 |  | 57.1088 |  |  | 3
Mg | EDS | K series | 22.29 | 0.11054 | 24.8016 | 0.0339 | 22.39 | 41.1228 | 0.0562 | 1.18 | Diopside | No | 2025-01-31 18:45
Si | EDS | K series | 17.64 | 0.09533 | 18.1936 | 0.0289 | 14.2175 | 38.9214 | 0.0619 | 0.75 | Nepheline | No | 2025-01-31 18:45
Ca | EDS | K series | 0.18 | 0.00152 | 0.1763 | 0.0076 | 0.0965 | 0.2467 | 0.0106 | 0.01 | Diopside | No | 2025-01-31 18:45
Mn | EDS | K series | 0.22 | 0.00204 | 0.2457 | 0.0124 | 0.0982 | 0.3173 | 0.016 | 0.01 | MnO | No | 2025-01-31 18:45
Fe | EDS | K series | 13 | 0.13002 | 15.343 | 0.0385 | 6.0298 | 19.7385 | 0.0495 | 0.32 | Fe Metal | No | 2025-01-31 18:44
Ni | EDS | K series | 0.14 | 0.00132 | 0.1583 | 0.016 | 0.0592 | 0.2014 | 0.0204 | 0 | NiO | No | 2025-01-31 18:45
Total |  |  |  |  | 100.5481 |  | 100 | 100.5481 |  | 2.25 (Cation sum)
K20_c017_a4
Element | Signal Type | Line | Apparent Concentration | k Ratio | Wt% | Wt% Sigma | Atomic % | Oxide % | Oxide % Sigma | Number of Ions | Standard Name | Factory Standard | Standardization Date
O |  | K series |  |  | 40.5063 |  | 57.1029 |  |  | 3
Mg | EDS | K series | 19.05 | 0.09449 | 22.3509 | 0.0333 | 20.7349 | 37.0593 | 0.0551 | 1.09 | Diopside | No | 2025-01-31 18:45
Si | EDS | K series | 17.2 | 0.09296 | 17.6899 | 0.0286 | 14.2057 | 37.8438 | 0.0611 | 0.75 | Nepheline | No | 2025-01-31 18:45
Ca | EDS | K series | 0.16 | 0.00139 | 0.1599 | 0.0076 | 0.09 | 0.2237 | 0.0107 | 0 | Diopside | No | 2025-01-31 18:45
Mn | EDS | K series | 0.25 | 0.0024 | 0.2879 | 0.0128 | 0.1182 | 0.3717 | 0.0165 | 0.01 | MnO | No | 2025-01-31 18:45
Fe | EDS | K series | 16.36 | 0.16362 | 19.1858 | 0.0422 | 7.7483 | 24.6821 | 0.0543 | 0.41 | Fe Metal | No | 2025-01-31 18:44
Total |  |  |  |  | 100.1806 |  | 100 | 100.1806 |  | 2.25 (Cation sum)
K20_c025_a1
Element | Signal Type | Line | Apparent Concentration | k Ratio | Wt% | Wt% Sigma | Atomic % | Oxide % | Oxide % Sigma | Number of Ions | Standard Name | Factory Standard | Standardization Date
O |  | K series |  |  | 41.8516 |  | 57.1112 |  |  | 3
Mg | EDS | K series | 23.56 | 0.11687 | 25.6467 | 0.034 | 23.031 | 42.524 | 0.0564 | 1.21 | Diopside | No | 2025-01-31 18:45
Si | EDS | K series | 17.71 | 0.09573 | 18.288 | 0.0289 | 14.216 | 39.1233 | 0.0619 | 0.75 | Nepheline | No | 2025-01-31 18:45
Ca | EDS | K series | 0.2 | 0.00175 | 0.2038 | 0.0076 | 0.111 | 0.2851 | 0.0107 | 0.01 | Diopside | No | 2025-01-31 18:45
Cr | EDS | K series | 0.03 | 0.00027 | 0.0306 | 0.0098 | 0.0129 | 0.0447 | 0.0144 | 0 | Cr2O3 | No | 2025-01-31 18:45
Mn | EDS | K series | 0.17 | 0.00164 | 0.1984 | 0.0121 | 0.0788 | 0.2561 | 0.0156 | 0 | MnO | No | 2025-01-31 18:45
Fe | EDS | K series | 11.61 | 0.11607 | 13.7351 | 0.0367 | 5.3695 | 17.6699 | 0.0473 | 0.28 | Fe Metal | No | 2025-01-31 18:44
Ni | EDS | K series | 0.16 | 0.00156 | 0.1871 | 0.0162 | 0.0696 | 0.238 | 0.0206 | 0 | NiO | No | 2025-01-31 18:45
Total |  |  |  |  | 100.1413 |  | 100 | 100.1413 |  | 2.25 (Cation sum)
K20_c024_a1
Element | Signal Type | Line | Apparent Concentration | k Ratio | Wt% | Wt% Sigma | Atomic % | Oxide % | Oxide % Sigma | Number of Ions | Standard Name | Factory Standard | Standardization Date
O |  | K series |  |  | 42.1888 |  | 57.1149 |  |  | 3
Mg | EDS | K series | 23.93 | 0.11868 | 25.9547 | 0.0342 | 23.1228 | 43.0347 | 0.0567 | 1.21 | Diopside | No | 2025-01-31 18:45
Si | EDS | K series | 17.87 | 0.09658 | 18.4521 | 0.0291 | 14.2299 | 39.4743 | 0.0623 | 0.75 | Nepheline | No | 2025-01-31 18:45
Ca | EDS | K series | 0.19 | 0.0016 | 0.1867 | 0.0076 | 0.1009 | 0.2612 | 0.0107 | 0.01 | Diopside | No | 2025-01-31 18:45
Mn | EDS | K series | 0.16 | 0.00153 | 0.1852 | 0.0121 | 0.073 | 0.2392 | 0.0157 | 0 | MnO | No | 2025-01-31 18:45
Fe | EDS | K series | 11.53 | 0.11531 | 13.6502 | 0.0366 | 5.294 | 17.5607 | 0.0471 | 0.28 | Fe Metal | No | 2025-01-31 18:44
Ni | EDS | K series | 0.15 | 0.00146 | 0.1748 | 0.0162 | 0.0645 | 0.2225 | 0.0206 | 0 | NiO | No | 2025-01-31 18:45
Total |  |  |  |  | 100.7926 |  | 100 | 100.7926 |  | 2.25 (Cation sum)
K20_c022_a1
Element | Signal Type | Line | Apparent Concentration | k Ratio | Wt% | Wt% Sigma | Atomic % | Oxide % | Oxide % Sigma | Number of Ions | Standard Name | Factory Standard | Standardization Date
O |  | K series |  |  | 42.2777 |  | 57.1168 |  |  | 3
Mg | EDS | K series | 24.01 | 0.11912 | 26.0261 | 0.0342 | 23.1384 | 43.153 | 0.0567 | 1.22 | Diopside | No | 2025-01-31 18:45
Si | EDS | K series | 17.91 | 0.09681 | 18.4953 | 0.0291 | 14.2337 | 39.5668 | 0.0623 | 0.75 | Nepheline | No | 2025-01-31 18:45
Ca | EDS | K series | 0.21 | 0.00179 | 0.2087 | 0.0077 | 0.1125 | 0.292 | 0.0107 | 0.01 | Diopside | No | 2025-01-31 18:45
Mn | EDS | K series | 0.16 | 0.0015 | 0.1814 | 0.0121 | 0.0714 | 0.2343 | 0.0156 | 0 | MnO | No | 2025-01-31 18:45
Fe | EDS | K series | 11.47 | 0.11472 | 13.582 | 0.0365 | 5.2567 | 17.4729 | 0.047 | 0.28 | Fe Metal | No | 2025-01-31 18:44
Ni | EDS | K series | 0.17 | 0.0016 | 0.1915 | 0.0162 | 0.0705 | 0.2437 | 0.0206 | 0 | NiO | No | 2025-01-31 18:45
Total |  |  |  |  | 100.9627 |  | 100 | 100.9627 |  | 2.25 (Cation sum)
K20_c022_a2
Element | Signal Type | Line | Apparent Concentration | k Ratio | Wt% | Wt% Sigma | Atomic % | Oxide % | Oxide % Sigma | Number of Ions | Standard Name | Factory Standard | Standardization Date
O |  | K series |  |  | 42.2936 |  | 57.1192 |  |  | 3
Mg | EDS | K series | 23.99 | 0.11899 | 26.0131 | 0.0342 | 23.1192 | 43.1316 | 0.0567 | 1.21 | Diopside | No | 2025-01-31 18:45
Si | EDS | K series | 17.92 | 0.09683 | 18.497 | 0.0291 | 14.2302 | 39.5703 | 0.0623 | 0.75 | Nepheline | No | 2025-01-31 18:45
Ca | EDS | K series | 0.2 | 0.00171 | 0.1995 | 0.0077 | 0.1076 | 0.2791 | 0.0107 | 0.01 | Diopside | No | 2025-01-31 18:45
Cr | EDS | K series | 0.04 | 0.00034 | 0.0393 | 0.0099 | 0.0163 | 0.0575 | 0.0145 | 0 | Cr2O3 | No | 2025-01-31 18:45
Mn | EDS | K series | 0.16 | 0.00152 | 0.1837 | 0.0122 | 0.0722 | 0.2372 | 0.0157 | 0 | MnO | No | 2025-01-31 18:45
Fe | EDS | K series | 11.5 | 0.11505 | 13.6206 | 0.0366 | 5.2698 | 17.5226 | 0.047 | 0.28 | Fe Metal | No | 2025-01-31 18:44
Ni | EDS | K series | 0.16 | 0.00149 | 0.1779 | 0.0161 | 0.0655 | 0.2264 | 0.0205 | 0 | NiO | No | 2025-01-31 18:45
Total |  |  |  |  | 101.0246 |  | 100 | 101.0246 |  | 2.25 (Cation sum)
K20_c012_a1
Element | Signal Type | Line | Apparent Concentration | k Ratio | Wt% | Wt% Sigma | Atomic % | Oxide % | Oxide % Sigma | Number of Ions | Standard Name | Factory Standard | Standardization Date
O |  | K series |  |  | 42.051 |  | 57.1047 |  |  | 3
Mg | EDS | K series | 23.98 | 0.11896 | 25.9654 | 0.0341 | 23.204 | 43.0525 | 0.0566 | 1.22 | Diopside | No | 2025-01-31 18:45
Si | EDS | K series | 17.78 | 0.09606 | 18.3598 | 0.029 | 14.2026 | 39.2769 | 0.0621 | 0.75 | Nepheline | No | 2025-01-31 18:45
Ca | EDS | K series | 0.21 | 0.00178 | 0.207 | 0.0076 | 0.1122 | 0.2896 | 0.0107 | 0.01 | Diopside | No | 2025-01-31 18:45
Cr | EDS | K series | 0.03 | 0.00028 | 0.0323 | 0.0099 | 0.0135 | 0.0472 | 0.0144 | 0 | Cr2O3 | No | 2025-01-31 18:45
Mn | EDS | K series | 0.15 | 0.00139 | 0.1677 | 0.0121 | 0.0663 | 0.2165 | 0.0157 | 0 | MnO | No | 2025-01-31 18:45
Fe | EDS | K series | 11.35 | 0.11351 | 13.4413 | 0.0363 | 5.2291 | 17.2919 | 0.0468 | 0.27 | Fe Metal | No | 2025-01-31 18:44
Ni | EDS | K series | 0.16 | 0.00153 | 0.1826 | 0.0161 | 0.0676 | 0.2324 | 0.0205 | 0 | NiO | No | 2025-01-31 18:45
Total |  |  |  |  | 100.4071 |  | 100 | 100.4071 |  | 2.25 (Cation sum)
K20_c021_a1
Element | Signal Type | Line | Apparent Concentration | k Ratio | Wt% | Wt% Sigma | Atomic % | Oxide % | Oxide % Sigma | Number of Ions | Standard Name | Factory Standard | Standardization Date
O |  | K series |  |  | 41.7484 |  | 57.1052 |  |  | 3
Mg | EDS | K series | 23.05 | 0.11432 | 25.3141 | 0.034 | 22.7861 | 41.9726 | 0.0563 | 1.2 | Diopside | No | 2025-01-31 18:45
Si | EDS | K series | 17.65 | 0.09538 | 18.2154 | 0.0289 | 14.1931 | 38.968 | 0.0619 | 0.75 | Nepheline | No | 2025-01-31 18:45
Ca | EDS | K series | 0.2 | 0.00169 | 0.1963 | 0.0076 | 0.1072 | 0.2746 | 0.0107 | 0.01 | Diopside | No | 2025-01-31 18:45
Cr | EDS | K series | 0.08 | 0.00072 | 0.0821 | 0.01 | 0.0346 | 0.1201 | 0.0147 | 0 | Cr2O3 | No | 2025-01-31 18:45
Mn | EDS | K series | 0.16 | 0.00156 | 0.188 | 0.0122 | 0.0749 | 0.2428 | 0.0158 | 0 | MnO | No | 2025-01-31 18:45
Fe | EDS | K series | 12.19 | 0.12189 | 14.4099 | 0.0374 | 5.6466 | 18.538 | 0.0481 | 0.3 | Fe Metal | No | 2025-01-31 18:44
Ni | EDS | K series | 0.12 | 0.00117 | 0.1402 | 0.0161 | 0.0523 | 0.1785 | 0.0205 | 0 | NiO | No | 2025-01-31 18:45
Total |  |  |  |  | 100.2946 |  | 100 | 100.2946 |  | 2.25 (Cation sum)
K20_c020_a1
Element | Signal Type | Line | Apparent Concentration | k Ratio | Wt% | Wt% Sigma | Atomic % | Oxide % | Oxide % Sigma | Number of Ions | Standard Name | Factory Standard | Standardization Date
O |  | K series |  |  | 41.8144 |  | 57.1112 |  |  | 3
Mg | EDS | K series | 23.61 | 0.11711 | 25.6647 | 0.034 | 23.0677 | 42.5539 | 0.0564 | 1.21 | Diopside | No | 2025-01-31 18:45
Si | EDS | K series | 17.71 | 0.09568 | 18.2799 | 0.0289 | 14.2224 | 39.1059 | 0.0619 | 0.75 | Nepheline | No | 2025-01-31 18:45
Ca | EDS | K series | 0.21 | 0.00179 | 0.2085 | 0.0077 | 0.1137 | 0.2917 | 0.0107 | 0.01 | Diopside | No | 2025-01-31 18:45
Mn | EDS | K series | 0.16 | 0.00153 | 0.1849 | 0.0121 | 0.0735 | 0.2388 | 0.0156 | 0 | MnO | No | 2025-01-31 18:45
Fe | EDS | K series | 11.53 | 0.11526 | 13.6404 | 0.0366 | 5.3372 | 17.5481 | 0.0471 | 0.28 | Fe Metal | No | 2025-01-31 18:44
Ni | EDS | K series | 0.17 | 0.00167 | 0.1997 | 0.0162 | 0.0743 | 0.2541 | 0.0206 | 0 | NiO | No | 2025-01-31 18:45
Total |  |  |  |  | 99.9925 |  | 100 | 99.9925 |  | 2.25 (Cation sum)
K20_c020_a2
Element | Signal Type | Line | Apparent Concentration | k Ratio | Wt% | Wt% Sigma | Atomic % | Oxide % | Oxide % Sigma | Number of Ions | Standard Name | Factory Standard | Standardization Date
O |  | K series |  |  | 42.0858 |  | 57.1159 |  |  | 3
Mg | EDS | K series | 23.74 | 0.11774 | 25.8077 | 0.0341 | 23.0485 | 42.7909 | 0.0566 | 1.21 | Diopside | No | 2025-01-31 18:45
Si | EDS | K series | 17.83 | 0.09633 | 18.4005 | 0.029 | 14.2251 | 39.364 | 0.0621 | 0.75 | Nepheline | No | 2025-01-31 18:45
Ca | EDS | K series | 0.21 | 0.00176 | 0.2054 | 0.0076 | 0.1113 | 0.2874 | 0.0107 | 0.01 | Diopside | No | 2025-01-31 18:45
Cr | EDS | K series | 0.03 | 0.00028 | 0.0325 | 0.0098 | 0.0136 | 0.0475 | 0.0144 | 0 | Cr2O3 | No | 2025-01-31 18:45
Mn | EDS | K series | 0.16 | 0.00151 | 0.183 | 0.0123 | 0.0723 | 0.2363 | 0.0158 | 0 | MnO | No | 2025-01-31 18:45
Fe | EDS | K series | 11.63 | 0.1163 | 13.7649 | 0.0367 | 5.3517 | 17.7083 | 0.0472 | 0.28 | Fe Metal | No | 2025-01-31 18:44
Ni | EDS | K series | 0.15 | 0.00139 | 0.1667 | 0.0161 | 0.0617 | 0.2122 | 0.0205 | 0 | NiO | No | 2025-01-31 18:45
Total |  |  |  |  | 100.6466 |  | 100 | 100.6466 |  | 2.25 (Cation sum)
K20_c018_a1
Element | Signal Type | Line | Apparent Concentration | k Ratio | Wt% | Wt% Sigma | Atomic % | Oxide % | Oxide % Sigma | Number of Ions | Standard Name | Factory Standard | Standardization Date
O |  | K series |  |  | 41.9728 |  | 57.1235 |  |  | 3
Mg | EDS | K series | 23.91 | 0.11862 | 25.8736 | 0.0341 | 23.1726 | 42.9002 | 0.0565 | 1.22 | Diopside | No | 2025-01-31 18:45
Si | EDS | K series | 17.8 | 0.0962 | 18.3771 | 0.029 | 14.2471 | 39.3138 | 0.0621 | 0.75 | Nepheline | No | 2025-01-31 18:45
Ca | EDS | K series | 0.19 | 0.00162 | 0.1886 | 0.0076 | 0.1025 | 0.2639 | 0.0107 | 0.01 | Diopside | No | 2025-01-31 18:45
Mn | EDS | K series | 0.16 | 0.00152 | 0.1842 | 0.0121 | 0.073 | 0.2379 | 0.0157 | 0 | MnO | No | 2025-01-31 18:45
Fe | EDS | K series | 11.3 | 0.11302 | 13.384 | 0.0363 | 5.2183 | 17.2182 | 0.0467 | 0.27 | Fe Metal | No | 2025-01-31 18:44
Ni | EDS | K series | 0.15 | 0.00142 | 0.1699 | 0.0161 | 0.063 | 0.2162 | 0.0205 | 0 | NiO | No | 2025-01-31 18:45
Total |  |  |  |  | 100.1502 |  | 100 | 100.1502 |  | 2.25 (Cation sum)
K20_c018_a2
Element | Signal Type | Line | Apparent Concentration | k Ratio | Wt% | Wt% Sigma | Atomic % | Oxide % | Oxide % Sigma | Number of Ions | Standard Name | Factory Standard | Standardization Date
O |  | K series |  |  | 41.8802 |  | 57.1302 |  |  | 3
Mg | EDS | K series | 23.69 | 0.11749 | 25.6996 | 0.034 | 23.0704 | 42.6117 | 0.0564 | 1.21 | Diopside | No | 2025-01-31 18:45
Si | EDS | K series | 17.78 | 0.09611 | 18.3515 | 0.029 | 14.2604 | 39.2592 | 0.0621 | 0.75 | Nepheline | No | 2025-01-31 18:45
Ca | EDS | K series | 0.2 | 0.00172 | 0.2004 | 0.0077 | 0.1091 | 0.2804 | 0.0107 | 0.01 | Diopside | No | 2025-01-31 18:45
Mn | EDS | K series | 0.15 | 0.00145 | 0.1754 | 0.0121 | 0.0697 | 0.2264 | 0.0157 | 0 | MnO | No | 2025-01-31 18:45
Fe | EDS | K series | 11.44 | 0.11443 | 13.5458 | 0.0364 | 5.2937 | 17.4264 | 0.0469 | 0.28 | Fe Metal | No | 2025-01-31 18:44
Ni | EDS | K series | 0.16 | 0.0015 | 0.1788 | 0.0161 | 0.0665 | 0.2276 | 0.0205 | 0 | NiO | No | 2025-01-31 18:45
Total |  |  |  |  | 100.0317 |  | 100 | 100.0317 |  | 2.25 (Cation sum)
K20_c018_a3
Element | Signal Type | Line | Apparent Concentration | k Ratio | Wt% | Wt% Sigma | Atomic % | Oxide % | Oxide % Sigma | Number of Ions | Standard Name | Factory Standard | Standardization Date
O |  | K series |  |  | 42.02 |  | 57.1339 |  |  | 3
Mg | EDS | K series | 24.04 | 0.11923 | 25.9466 | 0.034 | 23.2162 | 43.0213 | 0.0564 | 1.22 | Diopside | No | 2025-01-31 18:45
Si | EDS | K series | 17.85 | 0.09645 | 18.4212 | 0.0291 | 14.2678 | 39.4082 | 0.0622 | 0.75 | Nepheline | No | 2025-01-31 18:45
Ca | EDS | K series | 0.19 | 0.00161 | 0.1876 | 0.0076 | 0.1018 | 0.2624 | 0.0106 | 0.01 | Diopside | No | 2025-01-31 18:45
Mn | EDS | K series | 0.15 | 0.00141 | 0.1711 | 0.0121 | 0.0677 | 0.2209 | 0.0156 | 0 | MnO | No | 2025-01-31 18:45
Fe | EDS | K series | 11.14 | 0.11139 | 13.1933 | 0.0361 | 5.1391 | 16.9729 | 0.0465 | 0.27 | Fe Metal | No | 2025-01-31 18:44
Ni | EDS | K series | 0.17 | 0.00166 | 0.1982 | 0.0161 | 0.0734 | 0.2522 | 0.0205 | 0 | NiO | No | 2025-01-31 18:45
Total |  |  |  |  | 100.138 |  | 100 | 100.138 |  | 2.25 (Cation sum)
K20_c019_a1
Element | Signal Type | Line | Apparent Concentration | k Ratio | Wt% | Wt% Sigma | Atomic % | Oxide % | Oxide % Sigma | Number of Ions | Standard Name | Factory Standard | Standardization Date
O |  | K series |  |  | 41.8393 |  | 57.1124 |  |  | 3
Mg | EDS | K series | 23.86 | 0.11836 | 25.8221 | 0.034 | 23.1958 | 42.8148 | 0.0564 | 1.22 | Diopside | No | 2025-01-31 18:45
Si | EDS | K series | 17.71 | 0.09573 | 18.2934 | 0.029 | 14.2247 | 39.1349 | 0.062 | 0.75 | Nepheline | No | 2025-01-31 18:45
Ca | EDS | K series | 0.21 | 0.0018 | 0.21 | 0.0076 | 0.1144 | 0.2938 | 0.0107 | 0.01 | Diopside | No | 2025-01-31 18:45
Mn | EDS | K series | 0.13 | 0.00119 | 0.1441 | 0.0121 | 0.0573 | 0.1861 | 0.0156 | 0 | MnO | No | 2025-01-31 18:45
Fe | EDS | K series | 11.28 | 0.11282 | 13.3597 | 0.0363 | 5.2244 | 17.187 | 0.0466 | 0.27 | Fe Metal | No | 2025-01-31 18:44
Ni | EDS | K series | 0.17 | 0.0016 | 0.1908 | 0.0162 | 0.071 | 0.2428 | 0.0206 | 0 | NiO | No | 2025-01-31 18:45
Total |  |  |  |  | 99.8594 |  | 100 | 99.8594 |  | 2.25 (Cation sum)
K20_c019_a2
Element | Signal Type | Line | Apparent Concentration | k Ratio | Wt% | Wt% Sigma | Atomic % | Oxide % | Oxide % Sigma | Number of Ions | Standard Name | Factory Standard | Standardization Date
O |  | K series |  |  | 41.718 |  | 57.1222 |  |  | 3
Mg | EDS | K series | 23.66 | 0.11734 | 25.6459 | 0.034 | 23.1085 | 42.5227 | 0.0563 | 1.21 | Diopside | No | 2025-01-31 18:45
Si | EDS | K series | 17.69 | 0.09562 | 18.2625 | 0.0289 | 14.2445 | 39.0688 | 0.0619 | 0.75 | Nepheline | No | 2025-01-31 18:45
Ca | EDS | K series | 0.21 | 0.00183 | 0.2127 | 0.0076 | 0.1163 | 0.2976 | 0.0107 | 0.01 | Diopside | No | 2025-01-31 18:45
Mn | EDS | K series | 0.18 | 0.00172 | 0.2076 | 0.0121 | 0.0828 | 0.2681 | 0.0156 | 0 | MnO | No | 2025-01-31 18:45
Fe | EDS | K series | 11.33 | 0.11326 | 13.409 | 0.0363 | 5.2598 | 17.2504 | 0.0467 | 0.28 | Fe Metal | No | 2025-01-31 18:44
Ni | EDS | K series | 0.15 | 0.00148 | 0.1767 | 0.0162 | 0.0659 | 0.2249 | 0.0206 | 0 | NiO | No | 2025-01-31 18:45
Total |  |  |  |  | 99.6325 |  | 100 | 99.6325 |  | 2.25 (Cation sum)
K20_c014_a1
Element | Signal Type | Line | Apparent Concentration | k Ratio | Wt% | Wt% Sigma | Atomic % | Oxide % | Oxide % Sigma | Number of Ions | Standard Name | Factory Standard | Standardization Date
O |  | K series |  |  | 41.9945 |  | 57.1125 |  |  | 3
Mg | EDS | K series | 23.82 | 0.11817 | 25.8428 | 0.0341 | 23.1287 | 42.8492 | 0.0566 | 1.21 | Diopside | No | 2025-01-31 18:45
Si | EDS | K series | 17.78 | 0.0961 | 18.3616 | 0.029 | 14.225 | 39.2808 | 0.0621 | 0.75 | Nepheline | No | 2025-01-31 18:45
Ca | EDS | K series | 0.19 | 0.00167 | 0.1948 | 0.0076 | 0.1058 | 0.2726 | 0.0107 | 0.01 | Diopside | No | 2025-01-31 18:45
Mn | EDS | K series | 0.17 | 0.00162 | 0.1961 | 0.0121 | 0.0777 | 0.2533 | 0.0156 | 0 | MnO | No | 2025-01-31 18:45
Fe | EDS | K series | 11.45 | 0.11451 | 13.5545 | 0.0365 | 5.281 | 17.4376 | 0.047 | 0.28 | Fe Metal | No | 2025-01-31 18:44
Ni | EDS | K series | 0.16 | 0.00157 | 0.1872 | 0.0162 | 0.0694 | 0.2382 | 0.0206 | 0 | NiO | No | 2025-01-31 18:45
Total |  |  |  |  | 100.3317 |  | 100 | 100.3317 |  | 2.25 (Cation sum)
K20_c015_a1
Element | Signal Type | Line | Apparent Concentration | k Ratio | Wt% | Wt% Sigma | Atomic % | Oxide % | Oxide % Sigma | Number of Ions | Standard Name | Factory Standard | Standardization Date
O |  | K series |  |  | 42.12 |  | 57.116 |  |  | 3
Mg | EDS | K series | 24.74 | 0.12271 | 26.4242 | 0.0342 | 23.58 | 43.8132 | 0.0566 | 1.24 | Diopside | No | 2025-01-31 18:45
Si | EDS | K series | 17.82 | 0.09627 | 18.4141 | 0.0291 | 14.224 | 39.393 | 0.0622 | 0.75 | Nepheline | No | 2025-01-31 18:45
Ca | EDS | K series | 0.16 | 0.00137 | 0.1605 | 0.0075 | 0.0869 | 0.2245 | 0.0105 | 0 | Diopside | No | 2025-01-31 18:45
Cr | EDS | K series | 0.04 | 0.00033 | 0.038 | 0.0099 | 0.0158 | 0.0555 | 0.0145 | 0 | Cr2O3 | No | 2025-01-31 18:45
Mn | EDS | K series | 0.15 | 0.0014 | 0.1691 | 0.0121 | 0.0668 | 0.2184 | 0.0156 | 0 | MnO | No | 2025-01-31 18:45
Fe | EDS | K series | 10.47 | 0.1047 | 12.4156 | 0.0352 | 4.8232 | 15.9725 | 0.0453 | 0.25 | Fe Metal | No | 2025-01-31 18:44
Ni | EDS | K series | 0.21 | 0.00198 | 0.2365 | 0.0162 | 0.0874 | 0.301 | 0.0207 | 0 | NiO | No | 2025-01-31 18:45
Total |  |  |  |  | 99.9781 |  | 100 | 99.9781 |  | 2.25 (Cation sum)
K20_c016_a1
Element | Signal Type | Line | Apparent Concentration | k Ratio | Wt% | Wt% Sigma | Atomic % | Oxide % | Oxide % Sigma | Number of Ions | Standard Name | Factory Standard | Standardization Date
O |  | K series |  |  | 41.5847 |  | 57.1065 |  |  | 3
Mg | EDS | K series | 23.51 | 0.11663 | 25.5473 | 0.0339 | 23.0871 | 42.3592 | 0.0562 | 1.21 | Diopside | No | 2025-01-31 18:45
Si | EDS | K series | 17.6 | 0.0951 | 18.169 | 0.0289 | 14.213 | 38.8687 | 0.0618 | 0.75 | Nepheline | No | 2025-01-31 18:45
Ca | EDS | K series | 0.22 | 0.00185 | 0.2152 | 0.0077 | 0.118 | 0.3011 | 0.0107 | 0.01 | Diopside | No | 2025-01-31 18:45
Mn | EDS | K series | 0.16 | 0.00147 | 0.1774 | 0.0121 | 0.071 | 0.2291 | 0.0157 | 0 | MnO | No | 2025-01-31 18:45
Fe | EDS | K series | 11.47 | 0.11473 | 13.5794 | 0.0365 | 5.3423 | 17.4696 | 0.047 | 0.28 | Fe Metal | No | 2025-01-31 18:44
Ni | EDS | K series | 0.15 | 0.00139 | 0.1662 | 0.0161 | 0.0622 | 0.2115 | 0.0205 | 0 | NiO | No | 2025-01-31 18:45
Total |  |  |  |  | 99.4392 |  | 100 | 99.4392 |  | 2.25 (Cation sum)
K20_c016_a2
Element | Signal Type | Line | Apparent Concentration | k Ratio | Wt% | Wt% Sigma | Atomic % | Oxide % | Oxide % Sigma | Number of Ions | Standard Name | Factory Standard | Standardization Date
O |  | K series |  |  | 41.774 |  | 57.112 |  |  | 3
Mg | EDS | K series | 23.62 | 0.11715 | 25.6526 | 0.034 | 23.0794 | 42.5338 | 0.0563 | 1.21 | Diopside | No | 2025-01-31 18:45
Si | EDS | K series | 17.69 | 0.09561 | 18.2641 | 0.029 | 14.224 | 39.0721 | 0.0619 | 0.75 | Nepheline | No | 2025-01-31 18:45
Ca | EDS | K series | 0.23 | 0.00196 | 0.2285 | 0.0077 | 0.1247 | 0.3198 | 0.0108 | 0.01 | Diopside | No | 2025-01-31 18:45
Mn | EDS | K series | 0.16 | 0.00154 | 0.1863 | 0.0121 | 0.0742 | 0.2405 | 0.0157 | 0 | MnO | No | 2025-01-31 18:45
Fe | EDS | K series | 11.47 | 0.11467 | 13.5727 | 0.0365 | 5.316 | 17.461 | 0.0469 | 0.28 | Fe Metal | No | 2025-01-31 18:44
Ni | EDS | K series | 0.16 | 0.00156 | 0.187 | 0.0161 | 0.0697 | 0.238 | 0.0205 | 0 | NiO | No | 2025-01-31 18:45
Total |  |  |  |  | 99.8652 |  | 100 | 99.8652 |  | 2.25 (Cation sum)
K20_c016_a3
Element | Signal Type | Line | Apparent Concentration | k Ratio | Wt% | Wt% Sigma | Atomic % | Oxide % | Oxide % Sigma | Number of Ions | Standard Name | Factory Standard | Standardization Date
O |  | K series |  |  | 41.6386 |  | 57.1096 |  |  | 3
Mg | EDS | K series | 23.53 | 0.1167 | 25.5673 | 0.0339 | 23.0765 | 42.3924 | 0.0562 | 1.21 | Diopside | No | 2025-01-31 18:45
Si | EDS | K series | 17.63 | 0.09526 | 18.1994 | 0.0289 | 14.2191 | 38.9338 | 0.0618 | 0.75 | Nepheline | No | 2025-01-31 18:45
Ca | EDS | K series | 0.21 | 0.00181 | 0.2108 | 0.0077 | 0.1154 | 0.295 | 0.0107 | 0.01 | Diopside | No | 2025-01-31 18:45
Mn | EDS | K series | 0.16 | 0.00154 | 0.1867 | 0.0122 | 0.0746 | 0.2411 | 0.0157 | 0 | MnO | No | 2025-01-31 18:45
Fe | EDS | K series | 11.48 | 0.1148 | 13.5873 | 0.0365 | 5.3387 | 17.4798 | 0.0469 | 0.28 | Fe Metal | No | 2025-01-31 18:44
Ni | EDS | K series | 0.15 | 0.00148 | 0.1768 | 0.0162 | 0.0661 | 0.225 | 0.0206 | 0 | NiO | No | 2025-01-31 18:45
Total |  |  |  |  | 99.5669 |  | 100 | 99.5669 |  | 2.25 (Cation sum)
K20_c023_a1
Element | Signal Type | Line | Apparent Concentration | k Ratio | Wt% | Wt% Sigma | Atomic % | Oxide % | Oxide % Sigma | Number of Ions | Standard Name | Factory Standard | Standardization Date
O |  | K series |  |  | 42.0712 |  | 57.119 |  |  | 3
Mg | EDS | K series | 23.88 | 0.11846 | 25.8856 | 0.0341 | 23.1273 | 42.9201 | 0.0566 | 1.21 | Diopside | No | 2025-01-31 18:45
Si | EDS | K series | 17.83 | 0.09638 | 18.4098 | 0.0291 | 14.238 | 39.3839 | 0.0622 | 0.75 | Nepheline | No | 2025-01-31 18:45
Ca | EDS | K series | 0.2 | 0.00174 | 0.2029 | 0.0077 | 0.1099 | 0.2838 | 0.0107 | 0.01 | Diopside | No | 2025-01-31 18:45
Mn | EDS | K series | 0.17 | 0.00161 | 0.1949 | 0.0122 | 0.077 | 0.2516 | 0.0157 | 0 | MnO | No | 2025-01-31 18:45
Fe | EDS | K series | 11.43 | 0.11433 | 13.5358 | 0.0365 | 5.2647 | 17.4135 | 0.047 | 0.28 | Fe Metal | No | 2025-01-31 18:44
Ni | EDS | K series | 0.15 | 0.00145 | 0.1731 | 0.0162 | 0.064 | 0.2203 | 0.0206 | 0 | NiO | No | 2025-01-31 18:45
Total |  |  |  |  | 100.4732 |  | 100 | 100.4732 |  | 2.25 (Cation sum)
KD24_c100_a1
Element | Signal Type | Line | Apparent Concentration | k Ratio | Wt% | Wt% Sigma | Atomic % | Oxide % | Oxide % Sigma | Number of Ions | Standard Name | Factory Standard | Standardization Date
O |  | K series |  |  | 42.4007 |  | 57.1192 |  |  | 3
Mg | EDS | K series | 24.46 | 0.1213 | 26.319 | 0.0342 | 23.3319 | 43.6387 | 0.0568 | 1.23 | Diopside | No | 2025-01-31 18:45
Si | EDS | K series | 17.97 | 0.0971 | 18.5546 | 0.0291 | 14.2385 | 39.6936 | 0.0624 | 0.75 | Nepheline | No | 2025-01-31 18:45
Ca | EDS | K series | 0.2 | 0.00173 | 0.2014 | 0.0076 | 0.1083 | 0.2818 | 0.0107 | 0.01 | Diopside | No | 2025-01-31 18:45
Mn | EDS | K series | 0.16 | 0.0015 | 0.1813 | 0.0121 | 0.0711 | 0.2341 | 0.0156 | 0 | MnO | No | 2025-01-31 18:45
Fe | EDS | K series | 11.07 | 0.11075 | 13.1227 | 0.036 | 5.0644 | 16.882 | 0.0463 | 0.27 | Fe Metal | No | 2025-01-31 18:44
Ni | EDS | K series | 0.16 | 0.00152 | 0.1814 | 0.0161 | 0.0666 | 0.2308 | 0.0205 | 0 | NiO | No | 2025-01-31 18:45
Total |  |  |  |  | 100.961 |  | 100 | 100.961 |  | 2.25 (Cation sum)
KD24_c101_a1
Element | Signal Type | Line | Apparent Concentration | k Ratio | Wt% | Wt% Sigma | Atomic % | Oxide % | Oxide % Sigma | Number of Ions | Standard Name | Factory Standard | Standardization Date
O |  | K series |  |  | 42.635 |  | 57.1232 |  |  | 3
Mg | EDS | K series | 25.83 | 0.12811 | 27.1892 | 0.0344 | 23.9726 | 45.0816 | 0.057 | 1.26 | Diopside | No | 2025-01-31 18:45
Si | EDS | K series | 18.03 | 0.09745 | 18.6516 | 0.0292 | 14.2352 | 39.901 | 0.0626 | 0.75 | Nepheline | No | 2025-01-31 18:45
Ca | EDS | K series | 0.15 | 0.00131 | 0.1536 | 0.0075 | 0.0821 | 0.2149 | 0.0105 | 0 | Diopside | No | 2025-01-31 18:45
Cr | EDS | K series | 0.05 | 0.00047 | 0.0541 | 0.0099 | 0.0223 | 0.079 | 0.0145 | 0 | Cr2O3 | No | 2025-01-31 18:45
Mn | EDS | K series | 0.12 | 0.00118 | 0.1432 | 0.0119 | 0.0559 | 0.1848 | 0.0154 | 0 | MnO | No | 2025-01-31 18:45
Fe | EDS | K series | 9.66 | 0.09665 | 11.4794 | 0.0341 | 4.4062 | 14.7681 | 0.0439 | 0.23 | Fe Metal | No | 2025-01-31 18:44
Ni | EDS | K series | 0.25 | 0.00235 | 0.281 | 0.0165 | 0.1026 | 0.3576 | 0.021 | 0.01 | NiO | No | 2025-01-31 18:45
Total |  |  |  |  | 100.5871 |  | 100 | 100.5871 |  | 2.25 (Cation sum)
KD24_c102_a1
Element | Signal Type | Line | Apparent Concentration | k Ratio | Wt% | Wt% Sigma | Atomic % | Oxide % | Oxide % Sigma | Number of Ions | Standard Name | Factory Standard | Standardization Date
O |  | K series |  |  | 42.8727 |  | 57.1181 |  |  | 3
Mg | EDS | K series | 26.79 | 0.13289 | 27.8021 | 0.0344 | 24.3749 | 46.0979 | 0.0571 | 1.28 | Diopside | No | 2025-01-31 18:45
Si | EDS | K series | 18.1 | 0.09782 | 18.7399 | 0.0293 | 14.2221 | 40.0901 | 0.0627 | 0.75 | Nepheline | No | 2025-01-31 18:45
Ca | EDS | K series | 0.15 | 0.00131 | 0.1542 | 0.0075 | 0.082 | 0.2157 | 0.0104 | 0 | Diopside | No | 2025-01-31 18:45
Cr | EDS | K series | 0.06 | 0.00059 | 0.0687 | 0.01 | 0.0281 | 0.1003 | 0.0146 | 0 | Cr2O3 | No | 2025-01-31 18:45
Mn | EDS | K series | 0.12 | 0.00115 | 0.1401 | 0.0119 | 0.0543 | 0.1809 | 0.0153 | 0 | MnO | No | 2025-01-31 18:45
Fe | EDS | K series | 8.84 | 0.08839 | 10.5156 | 0.0329 | 4.0135 | 13.5281 | 0.0424 | 0.21 | Fe Metal | No | 2025-01-31 18:44
Ni | EDS | K series | 0.26 | 0.00246 | 0.2946 | 0.0164 | 0.107 | 0.3749 | 0.0209 | 0.01 | NiO | No | 2025-01-31 18:45
Total |  |  |  |  | 100.5879 |  | 100 | 100.5879 |  | 2.25 (Cation sum)
KD24_c103_a1
Element | Signal Type | Line | Apparent Concentration | k Ratio | Wt% | Wt% Sigma | Atomic % | Oxide % | Oxide % Sigma | Number of Ions | Standard Name | Factory Standard | Standardization Date
O |  | K series |  |  | 42.0063 |  | 57.1194 |  |  | 3
Mg | EDS | K series | 24.25 | 0.1203 | 26.0932 | 0.0341 | 23.349 | 43.2643 | 0.0565 | 1.23 | Diopside | No | 2025-01-31 18:45
Si | EDS | K series | 17.8 | 0.09618 | 18.3824 | 0.029 | 14.2388 | 39.3251 | 0.0621 | 0.75 | Nepheline | No | 2025-01-31 18:45
Ca | EDS | K series | 0.19 | 0.00161 | 0.1873 | 0.0076 | 0.1017 | 0.2621 | 0.0106 | 0.01 | Diopside | No | 2025-01-31 18:45
Mn | EDS | K series | 0.15 | 0.00143 | 0.1728 | 0.0121 | 0.0684 | 0.2232 | 0.0156 | 0 | MnO | No | 2025-01-31 18:45
Fe | EDS | K series | 10.94 | 0.10942 | 12.9649 | 0.0358 | 5.0505 | 16.6791 | 0.0461 | 0.27 | Fe Metal | No | 2025-01-31 18:44
Ni | EDS | K series | 0.17 | 0.00163 | 0.195 | 0.0162 | 0.0722 | 0.2481 | 0.0206 | 0 | NiO | No | 2025-01-31 18:45
Total |  |  |  |  | 100.0019 |  | 100 | 100.0019 |  | 2.25 (Cation sum)
KD24_c104_a1
Element | Signal Type | Line | Apparent Concentration | k Ratio | Wt% | Wt% Sigma | Atomic % | Oxide % | Oxide % Sigma | Number of Ions | Standard Name | Factory Standard | Standardization Date
O |  | K series |  |  | 41.973 |  | 57.1165 |  |  | 3
Mg | EDS | K series | 24.32 | 0.12063 | 26.1207 | 0.0341 | 23.391 | 43.31 | 0.0565 | 1.23 | Diopside | No | 2025-01-31 18:45
Si | EDS | K series | 17.77 | 0.09603 | 18.3525 | 0.029 | 14.2262 | 39.2612 | 0.0621 | 0.75 | Nepheline | No | 2025-01-31 18:45
Ca | EDS | K series | 0.23 | 0.00194 | 0.2265 | 0.0077 | 0.123 | 0.3169 | 0.0108 | 0.01 | Diopside | No | 2025-01-31 18:45
Cr | EDS | K series | 0.03 | 0.00028 | 0.032 | 0.0099 | 0.0134 | 0.0468 | 0.0144 | 0 | Cr2O3 | No | 2025-01-31 18:45
Mn | EDS | K series | 0.14 | 0.00136 | 0.1646 | 0.0121 | 0.0652 | 0.2125 | 0.0156 | 0 | MnO | No | 2025-01-31 18:45
Fe | EDS | K series | 10.8 | 0.10804 | 12.8061 | 0.0357 | 4.9923 | 16.4747 | 0.0459 | 0.26 | Fe Metal | No | 2025-01-31 18:44
Ni | EDS | K series | 0.17 | 0.00163 | 0.1952 | 0.0162 | 0.0724 | 0.2483 | 0.0206 | 0 | NiO | No | 2025-01-31 18:45
Total |  |  |  |  | 99.8705 |  | 100 | 99.8705 |  | 2.25 (Cation sum)
KD24_c105_a1
Element | Signal Type | Line | Apparent Concentration | k Ratio | Wt% | Wt% Sigma | Atomic % | Oxide % | Oxide % Sigma | Number of Ions | Standard Name | Factory Standard | Standardization Date
O |  | K series |  |  | 41.9938 |  | 57.1165 |  |  | 3
Mg | EDS | K series | 24.3 | 0.12055 | 26.123 | 0.0341 | 23.3814 | 43.3137 | 0.0565 | 1.23 | Diopside | No | 2025-01-31 18:45
Si | EDS | K series | 17.78 | 0.0961 | 18.3702 | 0.029 | 14.2329 | 39.2992 | 0.0621 | 0.75 | Nepheline | No | 2025-01-31 18:45
Ca | EDS | K series | 0.19 | 0.00161 | 0.1879 | 0.0076 | 0.102 | 0.2629 | 0.0106 | 0.01 | Diopside | No | 2025-01-31 18:45
Mn | EDS | K series | 0.15 | 0.00143 | 0.1732 | 0.0121 | 0.0686 | 0.2237 | 0.0156 | 0 | MnO | No | 2025-01-31 18:45
Fe | EDS | K series | 10.89 | 0.10886 | 12.8997 | 0.0358 | 5.0263 | 16.5952 | 0.046 | 0.26 | Fe Metal | No | 2025-01-31 18:44
Ni | EDS | K series | 0.17 | 0.00163 | 0.1948 | 0.0162 | 0.0722 | 0.2479 | 0.0207 | 0 | NiO | No | 2025-01-31 18:45
Total |  |  |  |  | 99.9426 |  | 100 | 99.9426 |  | 2.25 (Cation sum)
KD24_c106_a1
Element | Signal Type | Line | Apparent Concentration | k Ratio | Wt% | Wt% Sigma | Atomic % | Oxide % | Oxide % Sigma | Number of Ions | Standard Name | Factory Standard | Standardization Date
O |  | K series |  |  | 41.9971 |  | 57.0981 |  |  | 3
Mg | EDS | K series | 24.44 | 0.12121 | 26.2343 | 0.0341 | 23.4717 | 43.4983 | 0.0566 | 1.23 | Diopside | No | 2025-01-31 18:45
Si | EDS | K series | 17.72 | 0.09578 | 18.3211 | 0.029 | 14.1892 | 39.1941 | 0.0621 | 0.75 | Nepheline | No | 2025-01-31 18:45
Ca | EDS | K series | 0.18 | 0.00159 | 0.1851 | 0.0076 | 0.1005 | 0.259 | 0.0106 | 0.01 | Diopside | No | 2025-01-31 18:45
Cr | EDS | K series | 0.03 | 0.00029 | 0.0337 | 0.0099 | 0.0141 | 0.0493 | 0.0144 | 0 | Cr2O3 | No | 2025-01-31 18:45
Mn | EDS | K series | 0.16 | 0.0015 | 0.1814 | 0.0121 | 0.0718 | 0.2343 | 0.0156 | 0 | MnO | No | 2025-01-31 18:45
Fe | EDS | K series | 10.78 | 0.10777 | 12.7722 | 0.0356 | 4.9747 | 16.4312 | 0.0457 | 0.26 | Fe Metal | No | 2025-01-31 18:44
Ni | EDS | K series | 0.19 | 0.0018 | 0.2158 | 0.0162 | 0.08 | 0.2746 | 0.0206 | 0 | NiO | No | 2025-01-31 18:45
Total |  |  |  |  | 99.9408 |  | 100 | 99.9408 |  | 2.25 (Cation sum)
KD24_c107_a1
Element | Signal Type | Line | Apparent Concentration | k Ratio | Wt% | Wt% Sigma | Atomic % | Oxide % | Oxide % Sigma | Number of Ions | Standard Name | Factory Standard | Standardization Date
O |  | K series |  |  | 42.1101 |  | 57.1222 |  |  | 3
Mg | EDS | K series | 24.41 | 0.12106 | 26.2025 | 0.0341 | 23.3901 | 43.4456 | 0.0566 | 1.23 | Diopside | No | 2025-01-31 18:45
Si | EDS | K series | 17.85 | 0.09646 | 18.4341 | 0.0291 | 14.2443 | 39.4358 | 0.0621 | 0.75 | Nepheline | No | 2025-01-31 18:45
Ca | EDS | K series | 0.21 | 0.00178 | 0.2078 | 0.0076 | 0.1125 | 0.2907 | 0.0106 | 0.01 | Diopside | No | 2025-01-31 18:45
Mn | EDS | K series | 0.16 | 0.00149 | 0.1802 | 0.0121 | 0.0712 | 0.2326 | 0.0156 | 0 | MnO | No | 2025-01-31 18:45
Fe | EDS | K series | 10.83 | 0.10829 | 12.8351 | 0.0357 | 4.9878 | 16.512 | 0.0459 | 0.26 | Fe Metal | No | 2025-01-31 18:44
Ni | EDS | K series | 0.17 | 0.00163 | 0.1944 | 0.0162 | 0.0719 | 0.2474 | 0.0206 | 0 | NiO | No | 2025-01-31 18:45
Total |  |  |  |  | 100.1641 |  | 100 | 100.1641 |  | 2.25 (Cation sum)
KD24_c108_a1
Element | Signal Type | Line | Apparent Concentration | k Ratio | Wt% | Wt% Sigma | Atomic % | Oxide % | Oxide % Sigma | Number of Ions | Standard Name | Factory Standard | Standardization Date
O |  | K series |  |  | 42.0404 |  | 57.1113 |  |  | 3
Mg | EDS | K series | 24.13 | 0.1197 | 26.0427 | 0.0341 | 23.2816 | 43.1806 | 0.0566 | 1.22 | Diopside | No | 2025-01-31 18:45
Si | EDS | K series | 17.78 | 0.09609 | 18.366 | 0.029 | 14.2126 | 39.2902 | 0.0621 | 0.75 | Nepheline | No | 2025-01-31 18:45
Ca | EDS | K series | 0.19 | 0.00164 | 0.1908 | 0.0076 | 0.1035 | 0.267 | 0.0107 | 0.01 | Diopside | No | 2025-01-31 18:45
Cr | EDS | K series | 0.04 | 0.00042 | 0.048 | 0.01 | 0.0201 | 0.0701 | 0.0146 | 0 | Cr2O3 | No | 2025-01-31 18:45
Mn | EDS | K series | 0.17 | 0.00161 | 0.1947 | 0.0121 | 0.077 | 0.2514 | 0.0157 | 0 | MnO | No | 2025-01-31 18:45
Fe | EDS | K series | 11.12 | 0.11124 | 13.177 | 0.0361 | 5.1282 | 16.9519 | 0.0464 | 0.27 | Fe Metal | No | 2025-01-31 18:44
Ni | EDS | K series | 0.16 | 0.00148 | 0.1776 | 0.0162 | 0.0657 | 0.2259 | 0.0206 | 0 | NiO | No | 2025-01-31 18:45
Total |  |  |  |  | 100.2371 |  | 100 | 100.2371 |  | 2.25 (Cation sum)
KD24_c109_a1
Element | Signal Type | Line | Apparent Concentration | k Ratio | Wt% | Wt% Sigma | Atomic % | Oxide % | Oxide % Sigma | Number of Ions | Standard Name | Factory Standard | Standardization Date
O |  | K series |  |  | 42.181 |  | 57.1271 |  |  | 3
Mg | EDS | K series | 24.39 | 0.12096 | 26.2069 | 0.0341 | 23.3567 | 43.4528 | 0.0566 | 1.23 | Diopside | No | 2025-01-31 18:45
Si | EDS | K series | 17.89 | 0.09669 | 18.4762 | 0.0291 | 14.2541 | 39.5258 | 0.0623 | 0.75 | Nepheline | No | 2025-01-31 18:45
Ca | EDS | K series | 0.19 | 0.00165 | 0.1922 | 0.0076 | 0.1039 | 0.2689 | 0.0106 | 0.01 | Diopside | No | 2025-01-31 18:45
Mn | EDS | K series | 0.15 | 0.00145 | 0.1753 | 0.0121 | 0.0691 | 0.2264 | 0.0156 | 0 | MnO | No | 2025-01-31 18:45
Fe | EDS | K series | 10.91 | 0.10907 | 12.9257 | 0.0358 | 5.015 | 16.6287 | 0.046 | 0.26 | Fe Metal | No | 2025-01-31 18:44
Ni | EDS | K series | 0.18 | 0.00168 | 0.2005 | 0.0162 | 0.074 | 0.2552 | 0.0206 | 0 | NiO | No | 2025-01-31 18:45
Total |  |  |  |  | 100.3578 |  | 100 | 100.3578 |  | 2.25 (Cation sum)
KD24_c110_a1
Element | Signal Type | Line | Apparent Concentration | k Ratio | Wt% | Wt% Sigma | Atomic % | Oxide % | Oxide % Sigma | Number of Ions | Standard Name | Factory Standard | Standardization Date
O |  | K series |  |  | 42.1542 |  | 57.1019 |  |  | 3
Mg | EDS | K series | 24.55 | 0.12179 | 26.334 | 0.0342 | 23.4746 | 43.6637 | 0.0567 | 1.23 | Diopside | No | 2025-01-31 18:45
Si | EDS | K series | 17.81 | 0.09626 | 18.4074 | 0.0291 | 14.2038 | 39.3788 | 0.0622 | 0.75 | Nepheline | No | 2025-01-31 18:45
Ca | EDS | K series | 0.21 | 0.00178 | 0.2081 | 0.0076 | 0.1125 | 0.2912 | 0.0107 | 0.01 | Diopside | No | 2025-01-31 18:45
Mn | EDS | K series | 0.15 | 0.00146 | 0.1767 | 0.0121 | 0.0697 | 0.2281 | 0.0156 | 0 | MnO | No | 2025-01-31 18:45
Fe | EDS | K series | 10.8 | 0.10799 | 12.8007 | 0.0356 | 4.9675 | 16.4678 | 0.0458 | 0.26 | Fe Metal | No | 2025-01-31 18:44
Ni | EDS | K series | 0.17 | 0.00158 | 0.1894 | 0.0162 | 0.0699 | 0.2411 | 0.0206 | 0 | NiO | No | 2025-01-31 18:45
Total |  |  |  |  | 100.2706 |  | 100 | 100.2706 |  | 2.25 (Cation sum)
KD24_c111_a1
Element | Signal Type | Line | Apparent Concentration | k Ratio | Wt% | Wt% Sigma | Atomic % | Oxide % | Oxide % Sigma | Number of Ions | Standard Name | Factory Standard | Standardization Date
O |  | K series |  |  | 42.1524 |  | 57.115 |  |  | 3
Mg | EDS | K series | 24.43 | 0.12119 | 26.2504 | 0.0342 | 23.4065 | 43.525 | 0.0566 | 1.23 | Diopside | No | 2025-01-31 18:45
Si | EDS | K series | 17.84 | 0.09638 | 18.4266 | 0.0291 | 14.2225 | 39.4197 | 0.0622 | 0.75 | Nepheline | No | 2025-01-31 18:45
Ca | EDS | K series | 0.18 | 0.00156 | 0.1819 | 0.0076 | 0.0984 | 0.2545 | 0.0106 | 0.01 | Diopside | No | 2025-01-31 18:45
Cr | EDS | K series | 0.03 | 0.00031 | 0.0359 | 0.0099 | 0.015 | 0.0525 | 0.0144 | 0 | Cr2O3 | No | 2025-01-31 18:45
Mn | EDS | K series | 0.15 | 0.00145 | 0.1755 | 0.0121 | 0.0693 | 0.2267 | 0.0156 | 0 | MnO | No | 2025-01-31 18:45
Fe | EDS | K series | 10.86 | 0.10855 | 12.8642 | 0.0357 | 4.9935 | 16.5496 | 0.0459 | 0.26 | Fe Metal | No | 2025-01-31 18:44
Ni | EDS | K series | 0.19 | 0.00181 | 0.2166 | 0.0162 | 0.08 | 0.2756 | 0.0206 | 0 | NiO | No | 2025-01-31 18:45
Total |  |  |  |  | 100.3034 |  | 100 | 100.3035 |  | 2.25 (Cation sum)
KD24_c112_a1
Element | Signal Type | Line | Apparent Concentration | k Ratio | Wt% | Wt% Sigma | Atomic % | Oxide % | Oxide % Sigma | Number of Ions | Standard Name | Factory Standard | Standardization Date
O |  | K series |  |  | 41.9715 |  | 57.1079 |  |  | 3
Mg | EDS | K series | 24.14 | 0.11974 | 26.0336 | 0.0341 | 23.3103 | 43.1656 | 0.0565 | 1.22 | Diopside | No | 2025-01-31 18:45
Si | EDS | K series | 17.75 | 0.09594 | 18.3412 | 0.029 | 14.2158 | 39.237 | 0.0621 | 0.75 | Nepheline | No | 2025-01-31 18:45
Ca | EDS | K series | 0.19 | 0.00162 | 0.189 | 0.0076 | 0.1027 | 0.2645 | 0.0106 | 0.01 | Diopside | No | 2025-01-31 18:45
Mn | EDS | K series | 0.17 | 0.00163 | 0.1976 | 0.0121 | 0.0783 | 0.2551 | 0.0157 | 0 | MnO | No | 2025-01-31 18:45
Fe | EDS | K series | 11.07 | 0.11072 | 13.1148 | 0.036 | 5.112 | 16.8719 | 0.0463 | 0.27 | Fe Metal | No | 2025-01-31 18:44
Ni | EDS | K series | 0.17 | 0.00165 | 0.1968 | 0.0161 | 0.073 | 0.2504 | 0.0205 | 0 | NiO | No | 2025-01-31 18:45
Total |  |  |  |  | 100.0445 |  | 100 | 100.0445 |  | 2.25 (Cation sum)
KD24_c113_a1
Element | Signal Type | Line | Apparent Concentration | k Ratio | Wt% | Wt% Sigma | Atomic % | Oxide % | Oxide % Sigma | Number of Ions | Standard Name | Factory Standard | Standardization Date
O |  | K series |  |  | 42.9825 |  | 57.1171 |  |  | 3
Mg | EDS | K series | 28.1 | 0.13939 | 28.5371 | 0.0345 | 24.9549 | 47.3166 | 0.0571 | 1.31 | Diopside | No | 2025-01-31 18:45
Si | EDS | K series | 18.12 | 0.09791 | 18.7832 | 0.0293 | 14.2183 | 40.1827 | 0.0628 | 0.75 | Nepheline | No | 2025-01-31 18:45
Ca | EDS | K series | 0.16 | 0.00135 | 0.1585 | 0.0074 | 0.0841 | 0.2218 | 0.0104 | 0 | Diopside | No | 2025-01-31 18:45
Cr | EDS | K series | 0.07 | 0.00067 | 0.0778 | 0.0099 | 0.0318 | 0.1138 | 0.0145 | 0 | Cr2O3 | No | 2025-01-31 18:45
Mn | EDS | K series | 0.1 | 0.00098 | 0.1188 | 0.0117 | 0.046 | 0.1534 | 0.0152 | 0 | MnO | No | 2025-01-31 18:45
Fe | EDS | K series | 7.52 | 0.0752 | 8.9673 | 0.0309 | 3.4137 | 11.5362 | 0.0397 | 0.18 | Fe Metal | No | 2025-01-31 18:44
Ni | EDS | K series | 0.32 | 0.0031 | 0.3703 | 0.0166 | 0.1341 | 0.4712 | 0.0212 | 0.01 | NiO | No | 2025-01-31 18:45
Total |  |  |  |  | 99.9956 |  | 100 | 99.9956 |  | 2.25 (Cation sum)
KD24_c114_a1
Element | Signal Type | Line | Apparent Concentration | k Ratio | Wt% | Wt% Sigma | Atomic % | Oxide % | Oxide % Sigma | Number of Ions | Standard Name | Factory Standard | Standardization Date
O |  | K series |  |  | 43.0545 |  | 57.1211 |  |  | 3
Mg | EDS | K series | 28.42 | 0.14094 | 28.7097 | 0.0345 | 25.0656 | 47.6026 | 0.0571 | 1.32 | Diopside | No | 2025-01-31 18:45
Si | EDS | K series | 18.16 | 0.09815 | 18.8284 | 0.0294 | 14.2297 | 40.2794 | 0.0628 | 0.75 | Nepheline | No | 2025-01-31 18:45
Ca | EDS | K series | 0.15 | 0.0013 | 0.1533 | 0.0074 | 0.0812 | 0.2145 | 0.0104 | 0 | Diopside | No | 2025-01-31 18:45
Cr | EDS | K series | 0.06 | 0.00052 | 0.0614 | 0.0099 | 0.0251 | 0.0897 | 0.0145 | 0 | Cr2O3 | No | 2025-01-31 18:45
Mn | EDS | K series | 0.11 | 0.00101 | 0.1235 | 0.0117 | 0.0477 | 0.1595 | 0.0151 | 0 | MnO | No | 2025-01-31 18:45
Fe | EDS | K series | 7.31 | 0.07305 | 8.717 | 0.0305 | 3.3131 | 11.2142 | 0.0392 | 0.17 | Fe Metal | No | 2025-01-31 18:44
Ni | EDS | K series | 0.28 | 0.0027 | 0.3225 | 0.0165 | 0.1166 | 0.4104 | 0.021 | 0.01 | NiO | No | 2025-01-31 18:45
Total |  |  |  |  | 99.9703 |  | 100 | 99.9703 |  | 2.25 (Cation sum)
KD24_c115_a1
Element | Signal Type | Line | Apparent Concentration | k Ratio | Wt% | Wt% Sigma | Atomic % | Oxide % | Oxide % Sigma | Number of Ions | Standard Name | Factory Standard | Standardization Date
O |  | K series |  |  | 42.3157 |  | 57.125 |  |  | 3
Mg | EDS | K series | 24.45 | 0.12127 | 26.286 | 0.0342 | 23.3518 | 43.584 | 0.0567 | 1.23 | Diopside | No | 2025-01-31 18:45
Si | EDS | K series | 17.93 | 0.09689 | 18.5142 | 0.0291 | 14.2375 | 39.6071 | 0.0623 | 0.75 | Nepheline | No | 2025-01-31 18:45
Ca | EDS | K series | 0.19 | 0.00166 | 0.1934 | 0.0076 | 0.1042 | 0.2706 | 0.0107 | 0.01 | Diopside | No | 2025-01-31 18:45
Cr | EDS | K series | 0.06 | 0.00053 | 0.0605 | 0.01 | 0.0251 | 0.0885 | 0.0145 | 0 | Cr2O3 | No | 2025-01-31 18:45
Mn | EDS | K series | 0.15 | 0.00143 | 0.1732 | 0.0121 | 0.0681 | 0.2237 | 0.0156 | 0 | MnO | No | 2025-01-31 18:45
Fe | EDS | K series | 10.95 | 0.10949 | 12.9755 | 0.0359 | 5.0181 | 16.6927 | 0.0461 | 0.26 | Fe Metal | No | 2025-01-31 18:44
Ni | EDS | K series | 0.17 | 0.00159 | 0.1906 | 0.0162 | 0.0701 | 0.2425 | 0.0206 | 0 | NiO | No | 2025-01-31 18:45
Total |  |  |  |  | 100.709 |  | 100 | 100.709 |  | 2.25 (Cation sum)
KD24_c116_a1
Element | Signal Type | Line | Apparent Concentration | k Ratio | Wt% | Wt% Sigma | Atomic % | Oxide % | Oxide % Sigma | Number of Ions | Standard Name | Factory Standard | Standardization Date
O |  | K series |  |  | 41.8216 |  | 57.1158 |  |  | 3
Mg | EDS | K series | 24.01 | 0.1191 | 25.8987 | 0.034 | 23.2759 | 42.9419 | 0.0564 | 1.22 | Diopside | No | 2025-01-31 18:45
Si | EDS | K series | 17.72 | 0.09573 | 18.2934 | 0.029 | 14.2315 | 39.1347 | 0.0619 | 0.75 | Nepheline | No | 2025-01-31 18:45
Ca | EDS | K series | 0.2 | 0.00173 | 0.2013 | 0.0076 | 0.1097 | 0.2816 | 0.0107 | 0.01 | Diopside | No | 2025-01-31 18:45
Mn | EDS | K series | 0.16 | 0.00149 | 0.1797 | 0.0121 | 0.0715 | 0.232 | 0.0156 | 0 | MnO | No | 2025-01-31 18:45
Fe | EDS | K series | 11.07 | 0.11075 | 13.1194 | 0.036 | 5.1329 | 16.8778 | 0.0463 | 0.27 | Fe Metal | No | 2025-01-31 18:44
Ni | EDS | K series | 0.15 | 0.00141 | 0.1685 | 0.016 | 0.0627 | 0.2144 | 0.0204 | 0 | NiO | No | 2025-01-31 18:45
Total |  |  |  |  | 99.6825 |  | 100 | 99.6825 |  | 2.25 (Cation sum)
KD24_c117_a1
Element | Signal Type | Line | Apparent Concentration | k Ratio | Wt% | Wt% Sigma | Atomic % | Oxide % | Oxide % Sigma | Number of Ions | Standard Name | Factory Standard | Standardization Date
O |  | K series |  |  | 42.2387 |  | 57.11 |  |  | 3
Mg | EDS | K series | 24.37 | 0.1209 | 26.2493 | 0.0342 | 23.3556 | 43.5232 | 0.0567 | 1.23 | Diopside | No | 2025-01-31 18:45
Si | EDS | K series | 17.86 | 0.0965 | 18.4517 | 0.0291 | 14.2115 | 39.4734 | 0.0622 | 0.75 | Nepheline | No | 2025-01-31 18:45
Ca | EDS | K series | 0.19 | 0.00164 | 0.1914 | 0.0076 | 0.1033 | 0.2677 | 0.0106 | 0.01 | Diopside | No | 2025-01-31 18:45
Cr | EDS | K series | 0.04 | 0.00035 | 0.0407 | 0.0099 | 0.0169 | 0.0595 | 0.0144 | 0 | Cr2O3 | No | 2025-01-31 18:45
Mn | EDS | K series | 0.15 | 0.0014 | 0.1688 | 0.0121 | 0.0665 | 0.218 | 0.0156 | 0 | MnO | No | 2025-01-31 18:45
Fe | EDS | K series | 11 | 0.10997 | 13.028 | 0.0359 | 5.0463 | 16.7603 | 0.0462 | 0.27 | Fe Metal | No | 2025-01-31 18:44
Ni | EDS | K series | 0.21 | 0.00204 | 0.244 | 0.0161 | 0.0899 | 0.3105 | 0.0205 | 0 | NiO | No | 2025-01-31 18:45
Total |  |  |  |  | 100.6125 |  | 100 | 100.6125 |  | 2.25 (Cation sum)
KD24_c118_a1
Element | Signal Type | Line | Apparent Concentration | k Ratio | Wt% | Wt% Sigma | Atomic % | Oxide % | Oxide % Sigma | Number of Ions | Standard Name | Factory Standard | Standardization Date
O |  | K series |  |  | 42.039 |  | 57.1103 |  |  | 3
Mg | EDS | K series | 24.39 | 0.12098 | 26.1981 | 0.0341 | 23.4209 | 43.4383 | 0.0566 | 1.23 | Diopside | No | 2025-01-31 18:45
Si | EDS | K series | 17.78 | 0.09611 | 18.3762 | 0.029 | 14.2207 | 39.3119 | 0.0621 | 0.75 | Nepheline | No | 2025-01-31 18:45
Ca | EDS | K series | 0.18 | 0.00156 | 0.1815 | 0.0076 | 0.0984 | 0.254 | 0.0107 | 0.01 | Diopside | No | 2025-01-31 18:45
Mn | EDS | K series | 0.15 | 0.00146 | 0.1764 | 0.0121 | 0.0698 | 0.2278 | 0.0157 | 0 | MnO | No | 2025-01-31 18:45
Fe | EDS | K series | 10.86 | 0.10859 | 12.8692 | 0.0358 | 5.0085 | 16.556 | 0.046 | 0.26 | Fe Metal | No | 2025-01-31 18:44
Ni | EDS | K series | 0.17 | 0.00161 | 0.1926 | 0.0162 | 0.0713 | 0.2451 | 0.0206 | 0 | NiO | No | 2025-01-31 18:45
Total |  |  |  |  | 100.0331 |  | 100 | 100.0331 |  | 2.25 (Cation sum)
KD24_c119_a1
Element | Signal Type | Line | Apparent Concentration | k Ratio | Wt% | Wt% Sigma | Atomic % | Oxide % | Oxide % Sigma | Number of Ions | Standard Name | Factory Standard | Standardization Date
O |  | K series |  |  | 42.0779 |  | 57.1137 |  |  | 3
Mg | EDS | K series | 24.34 | 0.12071 | 26.1712 | 0.0341 | 23.3767 | 43.3937 | 0.0566 | 1.23 | Diopside | No | 2025-01-31 18:45
Si | EDS | K series | 17.8 | 0.09619 | 18.3883 | 0.029 | 14.2177 | 39.3379 | 0.0621 | 0.75 | Nepheline | No | 2025-01-31 18:45
Ca | EDS | K series | 0.19 | 0.00163 | 0.1903 | 0.0076 | 0.1031 | 0.2662 | 0.0106 | 0.01 | Diopside | No | 2025-01-31 18:45
Cr | EDS | K series | 0.04 | 0.0004 | 0.0459 | 0.0099 | 0.0192 | 0.0671 | 0.0144 | 0 | Cr2O3 | No | 2025-01-31 18:45
Mn | EDS | K series | 0.15 | 0.00142 | 0.1719 | 0.0122 | 0.068 | 0.222 | 0.0157 | 0 | MnO | No | 2025-01-31 18:45
Fe | EDS | K series | 10.92 | 0.10919 | 12.9394 | 0.0358 | 5.0314 | 16.6462 | 0.0461 | 0.26 | Fe Metal | No | 2025-01-31 18:44
Ni | EDS | K series | 0.17 | 0.00159 | 0.19 | 0.0162 | 0.0703 | 0.2417 | 0.0206 | 0 | NiO | No | 2025-01-31 18:45
Total |  |  |  |  | 100.1749 |  | 100 | 100.1749 |  | 2.25 (Cation sum)
KD24_c120_a1
Element | Signal Type | Line | Apparent Concentration | k Ratio | Wt% | Wt% Sigma | Atomic % | Oxide % | Oxide % Sigma | Number of Ions | Standard Name | Factory Standard | Standardization Date
O |  | K series |  |  | 41.944 |  | 57.1288 |  |  | 3
Mg | EDS | K series | 24.06 | 0.11936 | 25.9468 | 0.034 | 23.2563 | 43.0215 | 0.0564 | 1.22 | Diopside | No | 2025-01-31 18:45
Si | EDS | K series | 17.8 | 0.09619 | 18.3764 | 0.029 | 14.2576 | 39.3123 | 0.0621 | 0.75 | Nepheline | No | 2025-01-31 18:45
Ca | EDS | K series | 0.19 | 0.00167 | 0.1942 | 0.0076 | 0.1056 | 0.2717 | 0.0107 | 0.01 | Diopside | No | 2025-01-31 18:45
Mn | EDS | K series | 0.16 | 0.0015 | 0.1816 | 0.0122 | 0.072 | 0.2345 | 0.0157 | 0 | MnO | No | 2025-01-31 18:45
Fe | EDS | K series | 11.05 | 0.11046 | 13.0844 | 0.0359 | 5.1054 | 16.8328 | 0.0462 | 0.27 | Fe Metal | No | 2025-01-31 18:44
Ni | EDS | K series | 0.18 | 0.00167 | 0.1999 | 0.0161 | 0.0742 | 0.2544 | 0.0205 | 0 | NiO | No | 2025-01-31 18:45
Total |  |  |  |  | 99.9273 |  | 100 | 99.9273 |  | 2.25 (Cation sum)
KD24_c121_a1
Element | Signal Type | Line | Apparent Concentration | k Ratio | Wt% | Wt% Sigma | Atomic % | Oxide % | Oxide % Sigma | Number of Ions | Standard Name | Factory Standard | Standardization Date
O |  | K series |  |  | 41.9745 |  | 57.1071 |  |  | 3
Mg | EDS | K series | 24.11 | 0.11959 | 26.0184 | 0.0341 | 23.2947 | 43.1404 | 0.0565 | 1.22 | Diopside | No | 2025-01-31 18:45
Si | EDS | K series | 17.73 | 0.0958 | 18.3136 | 0.029 | 14.1933 | 39.1781 | 0.062 | 0.75 | Nepheline | No | 2025-01-31 18:45
Ca | EDS | K series | 0.21 | 0.00177 | 0.2065 | 0.0077 | 0.1122 | 0.289 | 0.0107 | 0.01 | Diopside | No | 2025-01-31 18:45
Ti | EDS | K series | 0.03 | 0.00023 | 0.0276 | 0.0086 | 0.0126 | 0.0461 | 0.0143 | 0 | TiO2 | No | 2024-12-09 20:23
Cr | EDS | K series | 0.04 | 0.00035 | 0.0398 | 0.0098 | 0.0167 | 0.0582 | 0.0144 | 0 | Cr2O3 | No | 2025-01-31 18:45
Mn | EDS | K series | 0.16 | 0.00153 | 0.1846 | 0.0121 | 0.0732 | 0.2384 | 0.0157 | 0 | MnO | No | 2025-01-31 18:45
Fe | EDS | K series | 11.08 | 0.11082 | 13.1266 | 0.036 | 5.1162 | 16.8871 | 0.0463 | 0.27 | Fe Metal | No | 2025-01-31 18:44
Ni | EDS | K series | 0.18 | 0.00167 | 0.2001 | 0.0161 | 0.0742 | 0.2546 | 0.0205 | 0 | NiO | No | 2025-01-31 18:45
Total |  |  |  |  | 100.0918 |  | 100 | 100.0918 |  | 2.25 (Cation sum)
KD24_c122_a1
Element | Signal Type | Line | Apparent Concentration | k Ratio | Wt% | Wt% Sigma | Atomic % | Oxide % | Oxide % Sigma | Number of Ions | Standard Name | Factory Standard | Standardization Date
O |  | K series |  |  | 41.8218 |  | 57.1065 |  |  | 3
Mg | EDS | K series | 24.01 | 0.11908 | 25.9129 | 0.034 | 23.2847 | 42.9654 | 0.0564 | 1.22 | Diopside | No | 2025-01-31 18:45
Si | EDS | K series | 17.69 | 0.09559 | 18.2726 | 0.029 | 14.213 | 39.0904 | 0.0619 | 0.75 | Nepheline | No | 2025-01-31 18:45
Ca | EDS | K series | 0.2 | 0.00172 | 0.2004 | 0.0076 | 0.1092 | 0.2804 | 0.0106 | 0.01 | Diopside | No | 2025-01-31 18:45
Mn | EDS | K series | 0.15 | 0.00143 | 0.1725 | 0.0121 | 0.0686 | 0.2228 | 0.0156 | 0 | MnO | No | 2025-01-31 18:45
Fe | EDS | K series | 11.11 | 0.11111 | 13.1606 | 0.036 | 5.1482 | 16.9309 | 0.0463 | 0.27 | Fe Metal | No | 2025-01-31 18:44
Ni | EDS | K series | 0.16 | 0.00157 | 0.1876 | 0.0162 | 0.0698 | 0.2387 | 0.0206 | 0 | NiO | No | 2025-01-31 18:45
Total |  |  |  |  | 99.7284 |  | 100 | 99.7284 |  | 2.25 (Cation sum)
KD24_c123_a1
Element | Signal Type | Line | Apparent Concentration | k Ratio | Wt% | Wt% Sigma | Atomic % | Oxide % | Oxide % Sigma | Number of Ions | Standard Name | Factory Standard | Standardization Date
O |  | K series |  |  | 41.9578 |  | 57.1183 |  |  | 3
Mg | EDS | K series | 24.38 | 0.12093 | 26.1552 | 0.0341 | 23.4311 | 43.3671 | 0.0565 | 1.23 | Diopside | No | 2025-01-31 18:45
Si | EDS | K series | 17.77 | 0.09604 | 18.3587 | 0.029 | 14.2366 | 39.2745 | 0.0621 | 0.75 | Nepheline | No | 2025-01-31 18:45
Ca | EDS | K series | 0.19 | 0.00166 | 0.1938 | 0.0076 | 0.1053 | 0.2711 | 0.0106 | 0.01 | Diopside | No | 2025-01-31 18:45
Mn | EDS | K series | 0.14 | 0.00131 | 0.1591 | 0.012 | 0.0631 | 0.2054 | 0.0155 | 0 | MnO | No | 2025-01-31 18:45
Fe | EDS | K series | 10.75 | 0.10749 | 12.74 | 0.0356 | 4.9685 | 16.3897 | 0.0458 | 0.26 | Fe Metal | No | 2025-01-31 18:44
Ni | EDS | K series | 0.18 | 0.00174 | 0.2079 | 0.0163 | 0.0771 | 0.2646 | 0.0207 | 0 | NiO | No | 2025-01-31 18:45
Total |  |  |  |  | 99.7724 |  | 100 | 99.7724 |  | 2.25 (Cation sum)
KD24_c124_a1
Element | Signal Type | Line | Apparent Concentration | k Ratio | Wt% | Wt% Sigma | Atomic % | Oxide % | Oxide % Sigma | Number of Ions | Standard Name | Factory Standard | Standardization Date
O |  | K series |  |  | 41.919 |  | 57.1057 |  |  | 3
Mg | EDS | K series | 24.18 | 0.11991 | 26.0407 | 0.0341 | 23.345 | 43.1773 | 0.0565 | 1.23 | Diopside | No | 2025-01-31 18:45
Si | EDS | K series | 17.73 | 0.09579 | 18.3133 | 0.029 | 14.2114 | 39.1773 | 0.062 | 0.75 | Nepheline | No | 2025-01-31 18:45
Ca | EDS | K series | 0.2 | 0.00168 | 0.1958 | 0.0076 | 0.1065 | 0.274 | 0.0106 | 0.01 | Diopside | No | 2025-01-31 18:45
Mn | EDS | K series | 0.16 | 0.00151 | 0.1833 | 0.0121 | 0.0727 | 0.2366 | 0.0156 | 0 | MnO | No | 2025-01-31 18:45
Fe | EDS | K series | 11.01 | 0.11013 | 13.0479 | 0.0359 | 5.0922 | 16.7859 | 0.0462 | 0.27 | Fe Metal | No | 2025-01-31 18:44
Ni | EDS | K series | 0.16 | 0.0015 | 0.1791 | 0.0162 | 0.0665 | 0.2279 | 0.0206 | 0 | NiO | No | 2025-01-31 18:45
Total |  |  |  |  | 99.879 |  | 100 | 99.879 |  | 2.25 (Cation sum)
KD24_c125_a1
Element | Signal Type | Line | Apparent Concentration | k Ratio | Wt% | Wt% Sigma | Atomic % | Oxide % | Oxide % Sigma | Number of Ions | Standard Name | Factory Standard | Standardization Date
O |  | K series |  |  | 42.069 |  | 57.1174 |  |  | 3
Mg | EDS | K series | 24.32 | 0.12065 | 26.1541 | 0.0341 | 23.3679 | 43.3654 | 0.0565 | 1.23 | Diopside | No | 2025-01-31 18:45
Si | EDS | K series | 17.82 | 0.09629 | 18.4052 | 0.029 | 14.2347 | 39.374 | 0.0621 | 0.75 | Nepheline | No | 2025-01-31 18:45
Ca | EDS | K series | 0.19 | 0.00165 | 0.1924 | 0.0076 | 0.1043 | 0.2693 | 0.0107 | 0.01 | Diopside | No | 2025-01-31 18:45
Mn | EDS | K series | 0.16 | 0.00147 | 0.1776 | 0.012 | 0.0702 | 0.2294 | 0.0155 | 0 | MnO | No | 2025-01-31 18:45
Fe | EDS | K series | 10.91 | 0.10914 | 12.9331 | 0.0358 | 5.0304 | 16.6381 | 0.046 | 0.26 | Fe Metal | No | 2025-01-31 18:44
Ni | EDS | K series | 0.18 | 0.0017 | 0.203 | 0.0162 | 0.0751 | 0.2583 | 0.0206 | 0 | NiO | No | 2025-01-31 18:45
Total |  |  |  |  | 100.1344 |  | 100 | 100.1344 |  | 2.25 (Cation sum)
KD24_c126_a1
Element | Signal Type | Line | Apparent Concentration | k Ratio | Wt% | Wt% Sigma | Atomic % | Oxide % | Oxide % Sigma | Number of Ions | Standard Name | Factory Standard | Standardization Date
O |  | K series |  |  | 42.7106 |  | 57.1223 |  |  | 3
Mg | EDS | K series | 26.48 | 0.13136 | 27.57 | 0.0343 | 24.2649 | 45.7129 | 0.0569 | 1.27 | Diopside | No | 2025-01-31 18:45
Si | EDS | K series | 18.06 | 0.09759 | 18.6871 | 0.0292 | 14.2369 | 39.977 | 0.0625 | 0.75 | Nepheline | No | 2025-01-31 18:45
Ca | EDS | K series | 0.17 | 0.00143 | 0.1679 | 0.0075 | 0.0896 | 0.2349 | 0.0105 | 0 | Diopside | No | 2025-01-31 18:45
Cr | EDS | K series | 0.03 | 0.00033 | 0.0378 | 0.0099 | 0.0156 | 0.0553 | 0.0144 | 0 | Cr2O3 | No | 2025-01-31 18:45
Mn | EDS | K series | 0.14 | 0.00135 | 0.1642 | 0.0119 | 0.0639 | 0.212 | 0.0153 | 0 | MnO | No | 2025-01-31 18:45
Fe | EDS | K series | 9.02 | 0.09019 | 10.726 | 0.0332 | 4.1096 | 13.7988 | 0.0427 | 0.22 | Fe Metal | No | 2025-01-31 18:44
Ni | EDS | K series | 0.23 | 0.00223 | 0.2665 | 0.0163 | 0.0971 | 0.3391 | 0.0207 | 0.01 | NiO | No | 2025-01-31 18:45
Total |  |  |  |  | 100.33 |  | 100 | 100.33 |  | 2.25 (Cation sum)
KD24_c127_a1
Element | Signal Type | Line | Apparent Concentration | k Ratio | Wt% | Wt% Sigma | Atomic % | Oxide % | Oxide % Sigma | Number of Ions | Standard Name | Factory Standard | Standardization Date
O |  | K series |  |  | 41.9421 |  | 57.1212 |  |  | 3
Mg | EDS | K series | 24.04 | 0.11927 | 25.9496 | 0.0341 | 23.2568 | 43.0263 | 0.0565 | 1.22 | Diopside | No | 2025-01-31 18:45
Si | EDS | K series | 17.76 | 0.09598 | 18.3397 | 0.029 | 14.228 | 39.2339 | 0.062 | 0.75 | Nepheline | No | 2025-01-31 18:45
Ca | EDS | K series | 0.19 | 0.00166 | 0.1935 | 0.0076 | 0.1052 | 0.2708 | 0.0106 | 0.01 | Diopside | No | 2025-01-31 18:45
Ti | EDS | K series | 0.03 | 0.00026 | 0.0315 | 0.0085 | 0.0143 | 0.0526 | 0.0143 | 0 | TiO2 | No | 2024-12-09 20:23
Mn | EDS | K series | 0.14 | 0.00137 | 0.1653 | 0.0121 | 0.0656 | 0.2134 | 0.0156 | 0 | MnO | No | 2025-01-31 18:45
Fe | EDS | K series | 11.12 | 0.11125 | 13.1778 | 0.0361 | 5.1414 | 16.953 | 0.0464 | 0.27 | Fe Metal | No | 2025-01-31 18:44
Ni | EDS | K series | 0.16 | 0.00152 | 0.182 | 0.0162 | 0.0675 | 0.2316 | 0.0206 | 0 | NiO | No | 2025-01-31 18:45
Total |  |  |  |  | 99.9816 |  | 100 | 99.9816 |  | 2.25 (Cation sum)
KD24_c128_a1
Element | Signal Type | Line | Apparent Concentration | k Ratio | Wt% | Wt% Sigma | Atomic % | Oxide % | Oxide % Sigma | Number of Ions | Standard Name | Factory Standard | Standardization Date
O |  | K series |  |  | 42.039 |  | 57.1076 |  |  | 3
Mg | EDS | K series | 24.36 | 0.12083 | 26.1854 | 0.0341 | 23.4085 | 43.4173 | 0.0565 | 1.23 | Diopside | No | 2025-01-31 18:45
Si | EDS | K series | 17.78 | 0.09607 | 18.37 | 0.029 | 14.2152 | 39.2988 | 0.0621 | 0.75 | Nepheline | No | 2025-01-31 18:45
Ca | EDS | K series | 0.18 | 0.00153 | 0.1785 | 0.0076 | 0.0968 | 0.2497 | 0.0106 | 0.01 | Diopside | No | 2025-01-31 18:45
Mn | EDS | K series | 0.16 | 0.00147 | 0.1775 | 0.0121 | 0.0702 | 0.2292 | 0.0156 | 0 | MnO | No | 2025-01-31 18:45
Fe | EDS | K series | 10.9 | 0.10901 | 12.9175 | 0.0358 | 5.0271 | 16.6181 | 0.046 | 0.26 | Fe Metal | No | 2025-01-31 18:44
Ni | EDS | K series | 0.18 | 0.00168 | 0.2014 | 0.0162 | 0.0745 | 0.2562 | 0.0206 | 0 | NiO | No | 2025-01-31 18:45
Total |  |  |  |  | 100.0694 |  | 100 | 100.0694 |  | 2.25 (Cation sum)
KD24_c129_a1
Element | Signal Type | Line | Apparent Concentration | k Ratio | Wt% | Wt% Sigma | Atomic % | Oxide % | Oxide % Sigma | Number of Ions | Standard Name | Factory Standard | Standardization Date
O |  | K series |  |  | 41.6065 |  | 57.0972 |  |  | 3
Mg | EDS | K series | 23.93 | 0.11868 | 25.8243 | 0.034 | 23.3214 | 42.8185 | 0.0563 | 1.23 | Diopside | No | 2025-01-31 18:45
Si | EDS | K series | 17.56 | 0.0949 | 18.1479 | 0.0289 | 14.1867 | 38.8235 | 0.0618 | 0.75 | Nepheline | No | 2025-01-31 18:45
Ca | EDS | K series | 0.19 | 0.00163 | 0.1899 | 0.0076 | 0.104 | 0.2658 | 0.0106 | 0.01 | Diopside | No | 2025-01-31 18:45
Cr | EDS | K series | 0.03 | 0.00032 | 0.0363 | 0.0099 | 0.0153 | 0.0531 | 0.0145 | 0 | Cr2O3 | No | 2025-01-31 18:45
Mn | EDS | K series | 0.16 | 0.00156 | 0.1889 | 0.0121 | 0.0755 | 0.2439 | 0.0157 | 0 | MnO | No | 2025-01-31 18:45
Fe | EDS | K series | 11 | 0.10998 | 13.0257 | 0.0359 | 5.1209 | 16.7574 | 0.0462 | 0.27 | Fe Metal | No | 2025-01-31 18:44
Ni | EDS | K series | 0.18 | 0.00177 | 0.2111 | 0.0161 | 0.0789 | 0.2686 | 0.0205 | 0 | NiO | No | 2025-01-31 18:45
Total |  |  |  |  | 99.2307 |  | 100 | 99.2307 |  | 2.25 (Cation sum)

## Area5_data_only
KD24_c038_a1
Element | Signal Type | Line | Apparent Concentration | k Ratio | Wt% | Wt% Sigma | Atomic % | Oxide % | Oxide % Sigma | Number of Ions | Standard Name | Factory Standard | Standardization Date
O |  | K series |  |  | 41.8788 |  | 57.107 |  |  | 3
Mg | EDS | K series | 24.21 | 0.12007 | 26.0524 | 0.0341 | 23.3784 | 43.1967 | 0.0565 | 1.23 | Diopside | No | 2025-01-31 18:45
Si | EDS | K series | 17.71 | 0.09569 | 18.2986 | 0.029 | 14.2139 | 39.1459 | 0.062 | 0.75 | Nepheline | No | 2025-01-31 18:45
Ca | EDS | K series | 0.18 | 0.00154 | 0.1799 | 0.0076 | 0.0979 | 0.2517 | 0.0106 | 0.01 | Diopside | No | 2025-01-31 18:45
Mn | EDS | K series | 0.16 | 0.00148 | 0.1786 | 0.0121 | 0.0709 | 0.2307 | 0.0156 | 0 | MnO | No | 2025-01-31 18:45
Fe | EDS | K series | 10.91 | 0.10908 | 12.9231 | 0.0357 | 5.0484 | 16.6253 | 0.046 | 0.27 | Fe Metal | No | 2025-01-31 18:44
Ni | EDS | K series | 0.2 | 0.00188 | 0.2245 | 0.0162 | 0.0834 | 0.2857 | 0.0206 | 0 | NiO | No | 2025-01-31 18:45
Total |  |  |  |  | 99.7359 |  | 100 | 99.7359 |  | 2.25 (Cation sum)
KD24_c039_a1
Element | Signal Type | Line | Apparent Concentration | k Ratio | Wt% | Wt% Sigma | Atomic % | Oxide % | Oxide % Sigma | Number of Ions | Standard Name | Factory Standard | Standardization Date
O |  | K series |  |  | 42.0364 |  | 57.1116 |  |  | 3
Mg | EDS | K series | 24.43 | 0.12119 | 26.2191 | 0.0341 | 23.4417 | 43.4731 | 0.0566 | 1.23 | Diopside | No | 2025-01-31 18:45
Si | EDS | K series | 17.79 | 0.09612 | 18.378 | 0.0291 | 14.2233 | 39.3158 | 0.0622 | 0.75 | Nepheline | No | 2025-01-31 18:45
Ca | EDS | K series | 0.19 | 0.00164 | 0.1915 | 0.0076 | 0.1038 | 0.2679 | 0.0107 | 0.01 | Diopside | No | 2025-01-31 18:45
Mn | EDS | K series | 0.16 | 0.00148 | 0.1787 | 0.0121 | 0.0707 | 0.2307 | 0.0156 | 0 | MnO | No | 2025-01-31 18:45
Fe | EDS | K series | 10.78 | 0.10777 | 12.7727 | 0.0356 | 4.9714 | 16.4318 | 0.0458 | 0.26 | Fe Metal | No | 2025-01-31 18:44
Ni | EDS | K series | 0.18 | 0.00175 | 0.2093 | 0.0162 | 0.0775 | 0.2663 | 0.0206 | 0 | NiO | No | 2025-01-31 18:45
Total |  |  |  |  | 99.9856 |  | 100 | 99.9856 |  | 2.25 (Cation sum)
KD24_c040_a1
Element | Signal Type | Line | Apparent Concentration | k Ratio | Wt% | Wt% Sigma | Atomic % | Oxide % | Oxide % Sigma | Number of Ions | Standard Name | Factory Standard | Standardization Date
O |  | K series |  |  | 41.7936 |  | 57.101 |  |  | 3
Mg | EDS | K series | 24.1 | 0.11954 | 25.9674 | 0.034 | 23.3472 | 43.0557 | 0.0565 | 1.23 | Diopside | No | 2025-01-31 18:45
Si | EDS | K series | 17.66 | 0.09544 | 18.2479 | 0.029 | 14.2021 | 39.0376 | 0.062 | 0.75 | Nepheline | No | 2025-01-31 18:45
Ca | EDS | K series | 0.2 | 0.00167 | 0.1953 | 0.0076 | 0.1065 | 0.2733 | 0.0106 | 0.01 | Diopside | No | 2025-01-31 18:45
Mn | EDS | K series | 0.16 | 0.00147 | 0.1779 | 0.0121 | 0.0708 | 0.2297 | 0.0156 | 0 | MnO | No | 2025-01-31 18:45
Fe | EDS | K series | 11.02 | 0.1102 | 13.0551 | 0.0359 | 5.1098 | 16.7951 | 0.0462 | 0.27 | Fe Metal | No | 2025-01-31 18:44
Ni | EDS | K series | 0.15 | 0.00141 | 0.1681 | 0.0161 | 0.0626 | 0.2139 | 0.0205 | 0 | NiO | No | 2025-01-31 18:45
Total |  |  |  |  | 99.6053 |  | 100 | 99.6053 |  | 2.25 (Cation sum)
KD24_c041_a1
Element | Signal Type | Line | Apparent Concentration | k Ratio | Wt% | Wt% Sigma | Atomic % | Oxide % | Oxide % Sigma | Number of Ions | Standard Name | Factory Standard | Standardization Date
O |  | K series |  |  | 42.1268 |  | 57.1324 |  |  | 3
Mg | EDS | K series | 24.2 | 0.12003 | 26.0675 | 0.0341 | 23.2646 | 43.2217 | 0.0565 | 1.22 | Diopside | No | 2025-01-31 18:45
Si | EDS | K series | 17.89 | 0.09668 | 18.4646 | 0.0291 | 14.2648 | 39.5011 | 0.0622 | 0.75 | Nepheline | No | 2025-01-31 18:45
Ca | EDS | K series | 0.21 | 0.00177 | 0.2064 | 0.0076 | 0.1117 | 0.2888 | 0.0107 | 0.01 | Diopside | No | 2025-01-31 18:45
Mn | EDS | K series | 0.15 | 0.00146 | 0.1767 | 0.0121 | 0.0698 | 0.2281 | 0.0156 | 0 | MnO | No | 2025-01-31 18:45
Fe | EDS | K series | 11.06 | 0.11063 | 13.1081 | 0.036 | 5.0928 | 16.8632 | 0.0463 | 0.27 | Fe Metal | No | 2025-01-31 18:44
Ni | EDS | K series | 0.15 | 0.00144 | 0.1727 | 0.0161 | 0.0638 | 0.2197 | 0.0205 | 0 | NiO | No | 2025-01-31 18:45
Total |  |  |  |  | 100.3227 |  | 100 | 100.3227 |  | 2.25 (Cation sum)
KD24_c042_a1
Element | Signal Type | Line | Apparent Concentration | k Ratio | Wt% | Wt% Sigma | Atomic % | Oxide % | Oxide % Sigma | Number of Ions | Standard Name | Factory Standard | Standardization Date
O |  | K series |  |  | 42.2547 |  | 57.1163 |  |  | 3
Mg | EDS | K series | 24.27 | 0.1204 | 26.179 | 0.0342 | 23.2868 | 43.4066 | 0.0567 | 1.22 | Diopside | No | 2025-01-31 18:45
Si | EDS | K series | 17.9 | 0.09671 | 18.484 | 0.0291 | 14.2326 | 39.5425 | 0.0623 | 0.75 | Nepheline | No | 2025-01-31 18:45
Ca | EDS | K series | 0.19 | 0.00159 | 0.1857 | 0.0076 | 0.1002 | 0.2598 | 0.0106 | 0.01 | Diopside | No | 2025-01-31 18:45
Mn | EDS | K series | 0.16 | 0.00154 | 0.1862 | 0.0121 | 0.0733 | 0.2405 | 0.0156 | 0 | MnO | No | 2025-01-31 18:45
Fe | EDS | K series | 11.16 | 0.11157 | 13.2154 | 0.0361 | 5.1175 | 17.0013 | 0.0464 | 0.27 | Fe Metal | No | 2025-01-31 18:44
Ni | EDS | K series | 0.17 | 0.00166 | 0.199 | 0.0162 | 0.0733 | 0.2532 | 0.0206 | 0 | NiO | No | 2025-01-31 18:45
Total |  |  |  |  | 100.7039 |  | 100 | 100.7039 |  | 2.25 (Cation sum)
KD24_c042_a2
Element | Signal Type | Line | Apparent Concentration | k Ratio | Wt% | Wt% Sigma | Atomic % | Oxide % | Oxide % Sigma | Number of Ions | Standard Name | Factory Standard | Standardization Date
O |  | K series |  |  | 42.121 |  | 57.1147 |  |  | 3
Mg | EDS | K series | 24.67 | 0.12238 | 26.3831 | 0.0342 | 23.5422 | 43.745 | 0.0566 | 1.24 | Diopside | No | 2025-01-31 18:45
Si | EDS | K series | 17.82 | 0.09628 | 18.4127 | 0.0291 | 14.2223 | 39.39 | 0.0622 | 0.75 | Nepheline | No | 2025-01-31 18:45
Ca | EDS | K series | 0.17 | 0.0015 | 0.1749 | 0.0075 | 0.0947 | 0.2447 | 0.0105 | 0 | Diopside | No | 2025-01-31 18:45
Cr | EDS | K series | 0.03 | 0.0003 | 0.034 | 0.0099 | 0.0142 | 0.0498 | 0.0144 | 0 | Cr2O3 | No | 2025-01-31 18:45
Mn | EDS | K series | 0.14 | 0.00135 | 0.1638 | 0.0121 | 0.0647 | 0.2115 | 0.0156 | 0 | MnO | No | 2025-01-31 18:45
Fe | EDS | K series | 10.57 | 0.10567 | 12.529 | 0.0354 | 4.867 | 16.1183 | 0.0455 | 0.26 | Fe Metal | No | 2025-01-31 18:44
Ni | EDS | K series | 0.19 | 0.00182 | 0.2174 | 0.0163 | 0.0803 | 0.2767 | 0.0207 | 0 | NiO | No | 2025-01-31 18:45
Total |  |  |  |  | 100.036 |  | 100 | 100.036 |  | 2.25 (Cation sum)
KD24_c043_a1
Element | Signal Type | Line | Apparent Concentration | k Ratio | Wt% | Wt% Sigma | Atomic % | Oxide % | Oxide % Sigma | Number of Ions | Standard Name | Factory Standard | Standardization Date
O |  | K series |  |  | 42.0519 |  | 57.114 |  |  | 3
Mg | EDS | K series | 24.29 | 0.12049 | 26.136 | 0.0341 | 23.3597 | 43.3353 | 0.0566 | 1.23 | Diopside | No | 2025-01-31 18:45
Si | EDS | K series | 17.8 | 0.09621 | 18.3901 | 0.029 | 14.228 | 39.3417 | 0.0621 | 0.75 | Nepheline | No | 2025-01-31 18:45
Ca | EDS | K series | 0.19 | 0.00166 | 0.1932 | 0.0076 | 0.1047 | 0.2703 | 0.0106 | 0.01 | Diopside | No | 2025-01-31 18:45
Mn | EDS | K series | 0.14 | 0.00129 | 0.156 | 0.0121 | 0.0617 | 0.2014 | 0.0156 | 0 | MnO | No | 2025-01-31 18:45
Fe | EDS | K series | 10.98 | 0.10976 | 13.0048 | 0.0359 | 5.06 | 16.7304 | 0.0462 | 0.27 | Fe Metal | No | 2025-01-31 18:44
Ni | EDS | K series | 0.17 | 0.00162 | 0.194 | 0.0161 | 0.0718 | 0.2469 | 0.0205 | 0 | NiO | No | 2025-01-31 18:45
Total |  |  |  |  | 100.126 |  | 100 | 100.126 |  | 2.25 (Cation sum)
KD24_c043_a2
Element | Signal Type | Line | Apparent Concentration | k Ratio | Wt% | Wt% Sigma | Atomic % | Oxide % | Oxide % Sigma | Number of Ions | Standard Name | Factory Standard | Standardization Date
O |  | K series |  |  | 42.2591 |  | 57.1071 |  |  | 3
Mg | EDS | K series | 24.5 | 0.12151 | 26.3241 | 0.0342 | 23.4097 | 43.6473 | 0.0567 | 1.23 | Diopside | No | 2025-01-31 18:45
Si | EDS | K series | 17.87 | 0.09658 | 18.465 | 0.0291 | 14.2142 | 39.502 | 0.0623 | 0.75 | Nepheline | No | 2025-01-31 18:45
Ca | EDS | K series | 0.2 | 0.0017 | 0.198 | 0.0076 | 0.1068 | 0.277 | 0.0107 | 0.01 | Diopside | No | 2025-01-31 18:45
Mn | EDS | K series | 0.16 | 0.00148 | 0.1796 | 0.0121 | 0.0707 | 0.2319 | 0.0156 | 0 | MnO | No | 2025-01-31 18:45
Fe | EDS | K series | 10.95 | 0.10947 | 12.9732 | 0.0359 | 5.0224 | 16.6898 | 0.0462 | 0.26 | Fe Metal | No | 2025-01-31 18:44
Ni | EDS | K series | 0.16 | 0.00157 | 0.1877 | 0.0161 | 0.0691 | 0.2389 | 0.0205 | 0 | NiO | No | 2025-01-31 18:45
Total |  |  |  |  | 100.5869 |  | 100 | 100.5869 |  | 2.25 (Cation sum)
KD24_c044_a1
Element | Signal Type | Line | Apparent Concentration | k Ratio | Wt% | Wt% Sigma | Atomic % | Oxide % | Oxide % Sigma | Number of Ions | Standard Name | Factory Standard | Standardization Date
O |  | K series |  |  | 42.0564 |  | 57.1145 |  |  | 3
Mg | EDS | K series | 24.29 | 0.12048 | 26.1336 | 0.0341 | 23.3554 | 43.3314 | 0.0566 | 1.23 | Diopside | No | 2025-01-31 18:45
Si | EDS | K series | 17.81 | 0.09623 | 18.3932 | 0.029 | 14.229 | 39.3484 | 0.0621 | 0.75 | Nepheline | No | 2025-01-31 18:45
Ca | EDS | K series | 0.19 | 0.00167 | 0.1944 | 0.0076 | 0.1054 | 0.272 | 0.0106 | 0.01 | Diopside | No | 2025-01-31 18:45
Mn | EDS | K series | 0.16 | 0.00152 | 0.1841 | 0.0121 | 0.0728 | 0.2377 | 0.0157 | 0 | MnO | No | 2025-01-31 18:45
Fe | EDS | K series | 10.96 | 0.1096 | 12.9867 | 0.0359 | 5.0525 | 16.7071 | 0.0461 | 0.27 | Fe Metal | No | 2025-01-31 18:44
Ni | EDS | K series | 0.17 | 0.00159 | 0.1902 | 0.0162 | 0.0704 | 0.242 | 0.0206 | 0 | NiO | No | 2025-01-31 18:45
Total |  |  |  |  | 100.1387 |  | 100 | 100.1387 |  | 2.25 (Cation sum)
KD24_c045_a1
Element | Signal Type | Line | Apparent Concentration | k Ratio | Wt% | Wt% Sigma | Atomic % | Oxide % | Oxide % Sigma | Number of Ions | Standard Name | Factory Standard | Standardization Date
O |  | K series |  |  | 41.9664 |  | 57.1098 |  |  | 3
Mg | EDS | K series | 24.21 | 0.12008 | 26.0702 | 0.0341 | 23.3467 | 43.2262 | 0.0566 | 1.23 | Diopside | No | 2025-01-31 18:45
Si | EDS | K series | 17.76 | 0.09595 | 18.3432 | 0.029 | 14.2196 | 39.2414 | 0.0621 | 0.75 | Nepheline | No | 2025-01-31 18:45
Ca | EDS | K series | 0.18 | 0.00155 | 0.1803 | 0.0076 | 0.0979 | 0.2523 | 0.0106 | 0.01 | Diopside | No | 2025-01-31 18:45
Mn | EDS | K series | 0.15 | 0.00145 | 0.1753 | 0.0121 | 0.0695 | 0.2263 | 0.0156 | 0 | MnO | No | 2025-01-31 18:45
Fe | EDS | K series | 11.02 | 0.11021 | 13.0572 | 0.036 | 5.0904 | 16.7978 | 0.0463 | 0.27 | Fe Metal | No | 2025-01-31 18:44
Ni | EDS | K series | 0.16 | 0.00149 | 0.1782 | 0.0161 | 0.0661 | 0.2267 | 0.0205 | 0 | NiO | No | 2025-01-31 18:45
Total |  |  |  |  | 99.9708 |  | 100 | 99.9708 |  | 2.25 (Cation sum)
KD24_c046_a1
Element | Signal Type | Line | Apparent Concentration | k Ratio | Wt% | Wt% Sigma | Atomic % | Oxide % | Oxide % Sigma | Number of Ions | Standard Name | Factory Standard | Standardization Date
O |  | K series |  |  | 42.2359 |  | 57.1251 |  |  | 3
Mg | EDS | K series | 24.35 | 0.12079 | 26.2071 | 0.0342 | 23.3258 | 43.4532 | 0.0567 | 1.22 | Diopside | No | 2025-01-31 18:45
Si | EDS | K series | 17.91 | 0.09679 | 18.4958 | 0.0291 | 14.2502 | 39.5679 | 0.0623 | 0.75 | Nepheline | No | 2025-01-31 18:45
Ca | EDS | K series | 0.19 | 0.00163 | 0.1897 | 0.0076 | 0.1024 | 0.2654 | 0.0106 | 0.01 | Diopside | No | 2025-01-31 18:45
Mn | EDS | K series | 0.16 | 0.00147 | 0.1778 | 0.0121 | 0.07 | 0.2296 | 0.0157 | 0 | MnO | No | 2025-01-31 18:45
Fe | EDS | K series | 10.99 | 0.10995 | 13.0264 | 0.0359 | 5.0474 | 16.7582 | 0.0462 | 0.27 | Fe Metal | No | 2025-01-31 18:44
Ni | EDS | K series | 0.19 | 0.00179 | 0.2144 | 0.0162 | 0.079 | 0.2729 | 0.0206 | 0 | NiO | No | 2025-01-31 18:45
Total |  |  |  |  | 100.5471 |  | 100 | 100.5471 |  | 2.25 (Cation sum)
KD24_c047_a1
Element | Signal Type | Line | Apparent Concentration | k Ratio | Wt% | Wt% Sigma | Atomic % | Oxide % | Oxide % Sigma | Number of Ions | Standard Name | Factory Standard | Standardization Date
O |  | K series |  |  | 41.9014 |  | 57.0999 |  |  | 3
Mg | EDS | K series | 24.34 | 0.12072 | 26.1419 | 0.0341 | 23.4432 | 43.3452 | 0.0565 | 1.23 | Diopside | No | 2025-01-31 18:45
Si | EDS | K series | 17.7 | 0.09565 | 18.2925 | 0.029 | 14.1998 | 39.1329 | 0.062 | 0.75 | Nepheline | No | 2025-01-31 18:45
Ca | EDS | K series | 0.2 | 0.0017 | 0.1986 | 0.0076 | 0.108 | 0.2779 | 0.0106 | 0.01 | Diopside | No | 2025-01-31 18:45
Mn | EDS | K series | 0.17 | 0.0016 | 0.194 | 0.0121 | 0.077 | 0.2505 | 0.0156 | 0 | MnO | No | 2025-01-31 18:45
Fe | EDS | K series | 10.8 | 0.10797 | 12.7954 | 0.0356 | 4.9952 | 16.461 | 0.0458 | 0.26 | Fe Metal | No | 2025-01-31 18:44
Ni | EDS | K series | 0.18 | 0.00173 | 0.207 | 0.0161 | 0.0769 | 0.2635 | 0.0205 | 0 | NiO | No | 2025-01-31 18:45
Total |  |  |  |  | 99.7309 |  | 100 | 99.7309 |  | 2.25 (Cation sum)
KD24_c048_a1
Element | Signal Type | Line | Apparent Concentration | k Ratio | Wt% | Wt% Sigma | Atomic % | Oxide % | Oxide % Sigma | Number of Ions | Standard Name | Factory Standard | Standardization Date
O |  | K series |  |  | 41.8641 |  | 57.1318 |  |  | 3
Mg | EDS | K series | 24.12 | 0.11964 | 25.957 | 0.034 | 23.3111 | 43.0385 | 0.0564 | 1.22 | Diopside | No | 2025-01-31 18:45
Si | EDS | K series | 17.75 | 0.09594 | 18.3283 | 0.029 | 14.2482 | 39.2095 | 0.062 | 0.75 | Nepheline | No | 2025-01-31 18:45
Ca | EDS | K series | 0.2 | 0.00169 | 0.1968 | 0.0076 | 0.1072 | 0.2754 | 0.0106 | 0.01 | Diopside | No | 2025-01-31 18:45
Cr | EDS | K series | 0.07 | 0.00064 | 0.0732 | 0.01 | 0.0308 | 0.107 | 0.0146 | 0 | Cr2O3 | No | 2025-01-31 18:45
Mn | EDS | K series | 0.15 | 0.00141 | 0.1711 | 0.0121 | 0.068 | 0.221 | 0.0156 | 0 | MnO | No | 2025-01-31 18:45
Fe | EDS | K series | 10.84 | 0.10845 | 12.8508 | 0.0357 | 5.0241 | 16.5323 | 0.0459 | 0.26 | Fe Metal | No | 2025-01-31 18:44
Ni | EDS | K series | 0.19 | 0.00177 | 0.2117 | 0.0162 | 0.0787 | 0.2694 | 0.0206 | 0 | NiO | No | 2025-01-31 18:45
Total |  |  |  |  | 99.6531 |  | 100 | 99.6531 |  | 2.25 (Cation sum)
KD24_c049_a1
Element | Signal Type | Line | Apparent Concentration | k Ratio | Wt% | Wt% Sigma | Atomic % | Oxide % | Oxide % Sigma | Number of Ions | Standard Name | Factory Standard | Standardization Date
O |  | K series |  |  | 42.0456 |  | 57.1055 |  |  | 3
Mg | EDS | K series | 24.38 | 0.12092 | 26.2019 | 0.0341 | 23.4187 | 43.4446 | 0.0566 | 1.23 | Diopside | No | 2025-01-31 18:45
Si | EDS | K series | 17.76 | 0.096 | 18.3573 | 0.029 | 14.2027 | 39.2716 | 0.0621 | 0.75 | Nepheline | No | 2025-01-31 18:45
Ca | EDS | K series | 0.18 | 0.00158 | 0.1848 | 0.0076 | 0.1002 | 0.2586 | 0.0106 | 0.01 | Diopside | No | 2025-01-31 18:45
Cr | EDS | K series | 0.04 | 0.00035 | 0.04 | 0.0099 | 0.0167 | 0.0585 | 0.0144 | 0 | Cr2O3 | No | 2025-01-31 18:45
Mn | EDS | K series | 0.15 | 0.00143 | 0.1736 | 0.0121 | 0.0686 | 0.2241 | 0.0156 | 0 | MnO | No | 2025-01-31 18:45
Fe | EDS | K series | 10.87 | 0.10871 | 12.8831 | 0.0357 | 5.0127 | 16.5738 | 0.0459 | 0.26 | Fe Metal | No | 2025-01-31 18:44
Ni | EDS | K series | 0.18 | 0.00169 | 0.2022 | 0.0161 | 0.0748 | 0.2573 | 0.0205 | 0 | NiO | No | 2025-01-31 18:45
Total |  |  |  |  | 100.0885 |  | 100 | 100.0885 |  | 2.25 (Cation sum)
KD24_c050_a1
Element | Signal Type | Line | Apparent Concentration | k Ratio | Wt% | Wt% Sigma | Atomic % | Oxide % | Oxide % Sigma | Number of Ions | Standard Name | Factory Standard | Standardization Date
O |  | K series |  |  | 41.4509 |  | 57.1176 |  |  | 3
Mg | EDS | K series | 23.94 | 0.11875 | 25.7536 | 0.0338 | 23.3532 | 42.7013 | 0.0561 | 1.23 | Diopside | No | 2025-01-31 18:45
Si | EDS | K series | 17.56 | 0.09489 | 18.1353 | 0.0288 | 14.2352 | 38.7966 | 0.0617 | 0.75 | Nepheline | No | 2025-01-31 18:45
Ca | EDS | K series | 0.2 | 0.00168 | 0.1959 | 0.0076 | 0.1078 | 0.2741 | 0.0106 | 0.01 | Diopside | No | 2025-01-31 18:45
Mn | EDS | K series | 0.16 | 0.00147 | 0.1776 | 0.012 | 0.0713 | 0.2293 | 0.0155 | 0 | MnO | No | 2025-01-31 18:45
Fe | EDS | K series | 10.77 | 0.10774 | 12.7666 | 0.0356 | 5.0397 | 16.4239 | 0.0458 | 0.26 | Fe Metal | No | 2025-01-31 18:44
Ni | EDS | K series | 0.18 | 0.00168 | 0.2004 | 0.0161 | 0.0753 | 0.2551 | 0.0205 | 0 | NiO | No | 2025-01-31 18:45
Total |  |  |  |  | 98.6803 |  | 100 | 98.6803 |  | 2.25 (Cation sum)
Forsterite_tuesevening_7
Element | Signal Type | Line | Apparent Concentration | k Ratio | Wt% | Wt% Sigma | Atomic % | Oxide % | Oxide % Sigma | Number of Ions | Standard Name | Factory Standard | Standardization Date
O |  | K series |  |  | 43.4217 |  | 57.1284 |  |  | 3
Mg | EDS | K series | 30.37 | 0.15066 | 29.8019 | 0.0345 | 25.8025 | 49.4136 | 0.0572 | 1.35 | Diopside | No | 2025-01-31 18:45
Si | EDS | K series | 18.31 | 0.09895 | 19.0147 | 0.0295 | 14.2507 | 40.6778 | 0.0631 | 0.75 | Nepheline | No | 2025-01-31 18:45
Ca | EDS | K series | 0.07 | 0.00058 | 0.0688 | 0.0071 | 0.0361 | 0.0962 | 0.0099 | 0 | Diopside | No | 2025-01-31 18:45
Cr | EDS | K series | 0.03 | 0.00026 | 0.0301 | 0.0097 | 0.0122 | 0.044 | 0.0142 | 0 | Cr2O3 | No | 2025-01-31 18:45
Mn | EDS | K series | 0.09 | 0.00089 | 0.1093 | 0.0115 | 0.0419 | 0.1411 | 0.0148 | 0 | MnO | No | 2025-01-31 18:45
Fe | EDS | K series | 5.81 | 0.05807 | 6.9505 | 0.028 | 2.6197 | 8.9417 | 0.036 | 0.14 | Fe Metal | No | 2025-01-31 18:44
Ni | EDS | K series | 0.27 | 0.00253 | 0.3026 | 0.0163 | 0.1085 | 0.3851 | 0.0207 | 0.01 | NiO | No | 2025-01-31 18:45
Total |  |  |  |  | 99.6996 |  | 100 | 99.6996 |  | 2.25 (Cation sum)
Forsterite_tuesevening_8
Element | Signal Type | Line | Apparent Concentration | k Ratio | Wt% | Wt% Sigma | Atomic % | Oxide % | Oxide % Sigma | Number of Ions | Standard Name | Factory Standard | Standardization Date
O |  | K series |  |  | 43.4998 |  | 57.1324 |  |  | 3
Mg | EDS | K series | 30.43 | 0.15091 | 29.8453 | 0.0346 | 25.7955 | 49.4857 | 0.0573 | 1.35 | Diopside | No | 2025-01-31 18:45
Si | EDS | K series | 18.36 | 0.09924 | 19.0662 | 0.0295 | 14.2647 | 40.7882 | 0.0631 | 0.75 | Nepheline | No | 2025-01-31 18:45
Ca | EDS | K series | 0.07 | 0.00063 | 0.0744 | 0.0071 | 0.039 | 0.1041 | 0.0099 | 0 | Diopside | No | 2025-01-31 18:45
Mn | EDS | K series | 0.1 | 0.00092 | 0.1129 | 0.0115 | 0.0432 | 0.1458 | 0.0149 | 0 | MnO | No | 2025-01-31 18:45
Fe | EDS | K series | 5.8 | 0.05798 | 6.9403 | 0.028 | 2.6113 | 8.9285 | 0.036 | 0.14 | Fe Metal | No | 2025-01-31 18:44
Ni | EDS | K series | 0.28 | 0.00266 | 0.3183 | 0.0163 | 0.1139 | 0.405 | 0.0208 | 0.01 | NiO | No | 2025-01-31 18:45
Total |  |  |  |  | 99.8573 |  | 100 | 99.8573 |  | 2.25 (Cation sum)
KL2_G_tuesevening_7
Element | Signal Type | Line | Apparent Concentration | k Ratio | Wt% | Wt% Sigma | Atomic % | Oxide % | Oxide % Sigma | Number of Ions | Standard Name | Factory Standard | Standardization Date
O |  | K series |  |  | 43.5583 |  | 60.7689 |  |  | 3
Na | EDS | K series | 1.34 | 0.00531 | 1.7677 | 0.0171 | 1.7162 | 2.3828 | 0.023 | 0.08 | Nepheline | No | 2025-01-31 18:45
Mg | EDS | K series | 3.9 | 0.01933 | 4.4115 | 0.0169 | 4.0501 | 7.3146 | 0.0281 | 0.2 | Diopside | No | 2025-01-31 18:45
Al | EDS | K series | 6.58 | 0.03726 | 7.1014 | 0.0189 | 5.8745 | 13.4175 | 0.0357 | 0.29 | Nepheline | No | 2025-01-31 18:46
Si | EDS | K series | 26.26 | 0.14191 | 23.7164 | 0.0307 | 18.8479 | 50.7363 | 0.0657 | 0.93 | Nepheline | No | 2025-01-31 18:45
K | EDS | K series | 0.42 | 0.00335 | 0.4117 | 0.0084 | 0.235 | 0.496 | 0.0101 | 0.01 | Orthoclase | No | 2025-01-31 18:44
Ca | EDS | K series | 7.76 | 0.06658 | 7.7281 | 0.0189 | 4.3038 | 10.813 | 0.0264 | 0.21 | Diopside | No | 2025-01-31 18:45
Ti | EDS | K series | 1.37 | 0.01257 | 1.563 | 0.0131 | 0.7283 | 2.6071 | 0.0218 | 0.04 | TiO2 | No | 2024-12-09 20:23
Mn | EDS | K series | 0.11 | 0.00103 | 0.1267 | 0.012 | 0.0515 | 0.1636 | 0.0155 | 0 | MnO | No | 2025-01-31 18:45
Fe | EDS | K series | 7.07 | 0.07073 | 8.4901 | 0.0304 | 3.3933 | 10.9224 | 0.0392 | 0.17 | Fe Metal | No | 2025-01-31 18:44
Cu | EDS | K series | 0.07 | 0.00069 | 0.0866 | 0.0184 | 0.0304 | 0.1085 | 0.023 | 0 | Cu | Yes
Total |  |  |  |  | 98.9616 |  | 100 | 98.9616 |  | 1.94 (Cation sum)
KL2_G_tuesevening_8
Element | Signal Type | Line | Apparent Concentration | k Ratio | Wt% | Wt% Sigma | Atomic % | Oxide % | Oxide % Sigma | Number of Ions | Standard Name | Factory Standard | Standardization Date
O |  | K series |  |  | 43.6147 |  | 60.7725 |  |  | 3
Na | EDS | K series | 1.35 | 0.00536 | 1.784 | 0.0171 | 1.7299 | 2.4047 | 0.0231 | 0.09 | Nepheline | No | 2025-01-31 18:45
Mg | EDS | K series | 3.9 | 0.01933 | 4.4103 | 0.0169 | 4.044 | 7.3126 | 0.0281 | 0.2 | Diopside | No | 2025-01-31 18:45
Al | EDS | K series | 6.59 | 0.03729 | 7.1048 | 0.0189 | 5.8701 | 13.4241 | 0.0357 | 0.29 | Nepheline | No | 2025-01-31 18:46
Si | EDS | K series | 26.31 | 0.1422 | 23.7591 | 0.0307 | 18.8585 | 50.8275 | 0.0657 | 0.93 | Nepheline | No | 2025-01-31 18:45
K | EDS | K series | 0.42 | 0.00332 | 0.4077 | 0.0084 | 0.2324 | 0.4911 | 0.0101 | 0.01 | Orthoclase | No | 2025-01-31 18:44
Ca | EDS | K series | 7.75 | 0.06654 | 7.7245 | 0.0189 | 4.2964 | 10.8079 | 0.0264 | 0.21 | Diopside | No | 2025-01-31 18:45
Ti | EDS | K series | 1.38 | 0.01266 | 1.5741 | 0.0131 | 0.7326 | 2.6256 | 0.0219 | 0.04 | TiO2 | No | 2024-12-09 20:23
Mn | EDS | K series | 0.12 | 0.00112 | 0.1383 | 0.0121 | 0.0561 | 0.1786 | 0.0156 | 0 | MnO | No | 2025-01-31 18:45
Fe | EDS | K series | 7.06 | 0.07055 | 8.469 | 0.0304 | 3.3807 | 10.8953 | 0.0391 | 0.17 | Fe Metal | No | 2025-01-31 18:44
Cu | EDS | K series | 0.06 | 0.00061 | 0.0761 | 0.0183 | 0.0267 | 0.0953 | 0.0229 | 0 | Cu | Yes
Total |  |  |  |  | 99.0626 |  | 100 | 99.0626 |  | 1.94 (Cation sum)
K20_c001_a1
Element | Signal Type | Line | Apparent Concentration | k Ratio | Wt% | Wt% Sigma | Atomic % | Oxide % | Oxide % Sigma | Number of Ions | Standard Name | Factory Standard | Standardization Date
O |  | K series |  |  | 43.3253 |  | 57.1243 |  |  | 3
Mg | EDS | K series | 27.92 | 0.13847 | 28.5297 | 0.0346 | 24.7542 | 47.3043 | 0.0574 | 1.3 | Diopside | No | 2025-01-31 18:45
Si | EDS | K series | 18.3 | 0.09887 | 18.9512 | 0.0295 | 14.2337 | 40.5419 | 0.0631 | 0.75 | Nepheline | No | 2025-01-31 18:45
Ca | EDS | K series | 0.16 | 0.00135 | 0.1588 | 0.0074 | 0.0836 | 0.2222 | 0.0104 | 0 | Diopside | No | 2025-01-31 18:45
Cr | EDS | K series | 0.07 | 0.00063 | 0.0736 | 0.01 | 0.0299 | 0.1076 | 0.0146 | 0 | Cr2O3 | No | 2025-01-31 18:45
Mn | EDS | K series | 0.12 | 0.00118 | 0.1435 | 0.0118 | 0.0551 | 0.1852 | 0.0152 | 0 | MnO | No | 2025-01-31 18:45
Fe | EDS | K series | 8.04 | 0.08043 | 9.5863 | 0.0316 | 3.621 | 12.3326 | 0.0407 | 0.19 | Fe Metal | No | 2025-01-31 18:44
Ni | EDS | K series | 0.24 | 0.00229 | 0.2736 | 0.0164 | 0.0983 | 0.3482 | 0.0209 | 0.01 | NiO | No | 2025-01-31 18:45
Total |  |  |  |  | 101.0421 |  | 100 | 101.0421 |  | 2.25 (Cation sum)
K20_c002_a1
Element | Signal Type | Line | Apparent Concentration | k Ratio | Wt% | Wt% Sigma | Atomic % | Oxide % | Oxide % Sigma | Number of Ions | Standard Name | Factory Standard | Standardization Date
O |  | K series |  |  | 41.7503 |  | 57.1143 |  |  | 3
Mg | EDS | K series | 23.52 | 0.11667 | 25.5884 | 0.034 | 23.0356 | 42.4273 | 0.0563 | 1.21 | Diopside | No | 2025-01-31 18:45
Si | EDS | K series | 17.69 | 0.09559 | 18.2588 | 0.029 | 14.2285 | 39.0607 | 0.0619 | 0.75 | Nepheline | No | 2025-01-31 18:45
Ca | EDS | K series | 0.2 | 0.0017 | 0.1976 | 0.0076 | 0.1079 | 0.2764 | 0.0107 | 0.01 | Diopside | No | 2025-01-31 18:45
Mn | EDS | K series | 0.16 | 0.00152 | 0.1834 | 0.0121 | 0.0731 | 0.2368 | 0.0157 | 0 | MnO | No | 2025-01-31 18:45
Fe | EDS | K series | 11.61 | 0.11609 | 13.7385 | 0.0367 | 5.3842 | 17.6743 | 0.0472 | 0.28 | Fe Metal | No | 2025-01-31 18:44
Ni | EDS | K series | 0.13 | 0.00127 | 0.1516 | 0.0161 | 0.0565 | 0.1929 | 0.0204 | 0 | NiO | No | 2025-01-31 18:45
Total |  |  |  |  | 99.8685 |  | 100 | 99.8685 |  | 2.25 (Cation sum)
K20_c003_a1
Element | Signal Type | Line | Apparent Concentration | k Ratio | Wt% | Wt% Sigma | Atomic % | Oxide % | Oxide % Sigma | Number of Ions | Standard Name | Factory Standard | Standardization Date
O |  | K series |  |  | 41.5438 |  | 57.0938 |  |  | 3
Mg | EDS | K series | 23.03 | 0.11424 | 25.2645 | 0.0339 | 22.849 | 41.8904 | 0.0562 | 1.2 | Diopside | No | 2025-01-31 18:45
Si | EDS | K series | 17.55 | 0.09485 | 18.1227 | 0.0289 | 14.1876 | 38.7696 | 0.0618 | 0.75 | Nepheline | No | 2025-01-31 18:45
Ca | EDS | K series | 0.21 | 0.00181 | 0.2105 | 0.0076 | 0.1155 | 0.2945 | 0.0107 | 0.01 | Diopside | No | 2025-01-31 18:45
Mn | EDS | K series | 0.16 | 0.00152 | 0.1834 | 0.0122 | 0.0734 | 0.2368 | 0.0158 | 0 | MnO | No | 2025-01-31 18:45
Fe | EDS | K series | 12.06 | 0.12063 | 14.2609 | 0.0372 | 5.6147 | 18.3464 | 0.0479 | 0.3 | Fe Metal | No | 2025-01-31 18:44
Ni | EDS | K series | 0.15 | 0.00148 | 0.1766 | 0.0161 | 0.0662 | 0.2248 | 0.0205 | 0 | NiO | No | 2025-01-31 18:45
Total |  |  |  |  | 99.7625 |  | 100 | 99.7625 |  | 2.25 (Cation sum)
K20_c004_a1
Element | Signal Type | Line | Apparent Concentration | k Ratio | Wt% | Wt% Sigma | Atomic % | Oxide % | Oxide % Sigma | Number of Ions | Standard Name | Factory Standard | Standardization Date
O |  | K series |  |  | 42.1573 |  | 57.1155 |  |  | 3
Mg | EDS | K series | 23.94 | 0.11874 | 25.9489 | 0.0341 | 23.1351 | 43.025 | 0.0566 | 1.22 | Diopside | No | 2025-01-31 18:45
Si | EDS | K series | 17.86 | 0.09652 | 18.4397 | 0.0291 | 14.231 | 39.4477 | 0.0622 | 0.75 | Nepheline | No | 2025-01-31 18:45
Ca | EDS | K series | 0.21 | 0.00183 | 0.2129 | 0.0077 | 0.1151 | 0.2979 | 0.0108 | 0.01 | Diopside | No | 2025-01-31 18:45
Mn | EDS | K series | 0.16 | 0.00152 | 0.1837 | 0.0122 | 0.0725 | 0.2372 | 0.0157 | 0 | MnO | No | 2025-01-31 18:45
Fe | EDS | K series | 11.45 | 0.11448 | 13.5531 | 0.0365 | 5.2603 | 17.4358 | 0.0469 | 0.28 | Fe Metal | No | 2025-01-31 18:44
Ni | EDS | K series | 0.17 | 0.00159 | 0.1907 | 0.0162 | 0.0704 | 0.2426 | 0.0206 | 0 | NiO | No | 2025-01-31 18:45
Total |  |  |  |  | 100.6862 |  | 100 | 100.6862 |  | 2.25 (Cation sum)
K20_c004_a2
Element | Signal Type | Line | Apparent Concentration | k Ratio | Wt% | Wt% Sigma | Atomic % | Oxide % | Oxide % Sigma | Number of Ions | Standard Name | Factory Standard | Standardization Date
O |  | K series |  |  | 42.2153 |  | 57.12 |  |  | 3
Mg | EDS | K series | 23.95 | 0.11881 | 25.9681 | 0.0342 | 23.1223 | 43.0569 | 0.0567 | 1.21 | Diopside | No | 2025-01-31 18:45
Si | EDS | K series | 17.9 | 0.09672 | 18.4753 | 0.0291 | 14.2401 | 39.5239 | 0.0623 | 0.75 | Nepheline | No | 2025-01-31 18:45
Ca | EDS | K series | 0.2 | 0.00175 | 0.2036 | 0.0077 | 0.11 | 0.2849 | 0.0107 | 0.01 | Diopside | No | 2025-01-31 18:45
Mn | EDS | K series | 0.16 | 0.00149 | 0.1801 | 0.0121 | 0.071 | 0.2326 | 0.0157 | 0 | MnO | No | 2025-01-31 18:45
Fe | EDS | K series | 11.47 | 0.11474 | 13.5837 | 0.0365 | 5.2654 | 17.4751 | 0.047 | 0.28 | Fe Metal | No | 2025-01-31 18:44
Ni | EDS | K series | 0.17 | 0.00162 | 0.1934 | 0.0162 | 0.0713 | 0.246 | 0.0206 | 0 | NiO | No | 2025-01-31 18:45
Total |  |  |  |  | 100.8195 |  | 100 | 100.8195 |  | 2.25 (Cation sum)
K20_c004_a3
Element | Signal Type | Line | Apparent Concentration | k Ratio | Wt% | Wt% Sigma | Atomic % | Oxide % | Oxide % Sigma | Number of Ions | Standard Name | Factory Standard | Standardization Date
O |  | K series |  |  | 42.3845 |  | 57.1277 |  |  | 3
Mg | EDS | K series | 24.11 | 0.11958 | 26.0918 | 0.0342 | 23.1428 | 43.262 | 0.0568 | 1.22 | Diopside | No | 2025-01-31 18:45
Si | EDS | K series | 17.99 | 0.09722 | 18.5667 | 0.0292 | 14.2553 | 39.7195 | 0.0624 | 0.75 | Nepheline | No | 2025-01-31 18:45
Ca | EDS | K series | 0.21 | 0.0018 | 0.2097 | 0.0076 | 0.1128 | 0.2934 | 0.0107 | 0.01 | Diopside | No | 2025-01-31 18:45
Mn | EDS | K series | 0.16 | 0.00152 | 0.1841 | 0.0121 | 0.0723 | 0.2377 | 0.0156 | 0 | MnO | No | 2025-01-31 18:45
Fe | EDS | K series | 11.44 | 0.11438 | 13.5453 | 0.0365 | 5.2302 | 17.4257 | 0.0469 | 0.27 | Fe Metal | No | 2025-01-31 18:44
Ni | EDS | K series | 0.14 | 0.00134 | 0.1603 | 0.0162 | 0.0589 | 0.204 | 0.0206 | 0 | NiO | No | 2025-01-31 18:45
Total |  |  |  |  | 101.1423 |  | 100 | 101.1423 |  | 2.25 (Cation sum)
K20_c005_a1
Element | Signal Type | Line | Apparent Concentration | k Ratio | Wt% | Wt% Sigma | Atomic % | Oxide % | Oxide % Sigma | Number of Ions | Standard Name | Factory Standard | Standardization Date
O |  | K series |  |  | 42.3723 |  | 57.1173 |  |  | 3
Mg | EDS | K series | 26.19 | 0.12989 | 27.3115 | 0.0342 | 24.2272 | 45.2844 | 0.0568 | 1.27 | Diopside | No | 2025-01-31 18:45
Si | EDS | K series | 17.9 | 0.09673 | 18.5227 | 0.0291 | 14.223 | 39.6253 | 0.0623 | 0.75 | Nepheline | No | 2025-01-31 18:45
Ca | EDS | K series | 0.15 | 0.00132 | 0.1544 | 0.0075 | 0.0831 | 0.216 | 0.0104 | 0 | Diopside | No | 2025-01-31 18:45
Cr | EDS | K series | 0.05 | 0.00048 | 0.0556 | 0.0099 | 0.0231 | 0.0813 | 0.0144 | 0 | Cr2O3 | No | 2025-01-31 18:45
Mn | EDS | K series | 0.13 | 0.00118 | 0.1437 | 0.0119 | 0.0564 | 0.1856 | 0.0153 | 0 | MnO | No | 2025-01-31 18:45
Fe | EDS | K series | 9.14 | 0.09138 | 10.8681 | 0.0333 | 4.1969 | 13.9815 | 0.0428 | 0.22 | Fe Metal | No | 2025-01-31 18:44
Ni | EDS | K series | 0.17 | 0.00166 | 0.1987 | 0.0161 | 0.073 | 0.2529 | 0.0205 | 0 | NiO | No | 2025-01-31 18:45
Total |  |  |  |  | 99.6271 |  | 100 | 99.6271 |  | 2.25 (Cation sum)
K20_c005_a2
Element | Signal Type | Line | Apparent Concentration | k Ratio | Wt% | Wt% Sigma | Atomic % | Oxide % | Oxide % Sigma | Number of Ions | Standard Name | Factory Standard | Standardization Date
O |  | K series |  |  | 42.5422 |  | 57.1192 |  |  | 3
Mg | EDS | K series | 26.75 | 0.13269 | 27.6692 | 0.0343 | 24.4473 | 45.8775 | 0.0569 | 1.28 | Diopside | No | 2025-01-31 18:45
Si | EDS | K series | 17.97 | 0.0971 | 18.6007 | 0.0292 | 14.2264 | 39.7922 | 0.0624 | 0.75 | Nepheline | No | 2025-01-31 18:45
Ca | EDS | K series | 0.16 | 0.00137 | 0.1607 | 0.0075 | 0.0861 | 0.2249 | 0.0105 | 0 | Diopside | No | 2025-01-31 18:45
Cr | EDS | K series | 0.05 | 0.0005 | 0.0579 | 0.0099 | 0.0239 | 0.0847 | 0.0144 | 0 | Cr2O3 | No | 2025-01-31 18:45
Mn | EDS | K series | 0.12 | 0.00112 | 0.1361 | 0.0118 | 0.0532 | 0.1758 | 0.0153 | 0 | MnO | No | 2025-01-31 18:45
Fe | EDS | K series | 8.63 | 0.08634 | 10.2775 | 0.0326 | 3.9531 | 13.2218 | 0.0419 | 0.21 | Fe Metal | No | 2025-01-31 18:44
Ni | EDS | K series | 0.22 | 0.00207 | 0.248 | 0.0162 | 0.0908 | 0.3156 | 0.0206 | 0 | NiO | No | 2025-01-31 18:45
Total |  |  |  |  | 99.6924 |  | 100 | 99.6924 |  | 2.25 (Cation sum)
K20_c005_a3
Element | Signal Type | Line | Apparent Concentration | k Ratio | Wt% | Wt% Sigma | Atomic % | Oxide % | Oxide % Sigma | Number of Ions | Standard Name | Factory Standard | Standardization Date
O |  | K series |  |  | 42.5881 |  | 57.1145 |  |  | 3
Mg | EDS | K series | 26.86 | 0.13324 | 27.7508 | 0.0343 | 24.491 | 46.0128 | 0.0569 | 1.29 | Diopside | No | 2025-01-31 18:45
Si | EDS | K series | 17.97 | 0.09712 | 18.6096 | 0.0292 | 14.2166 | 39.8112 | 0.0625 | 0.75 | Nepheline | No | 2025-01-31 18:45
Ca | EDS | K series | 0.16 | 0.00139 | 0.1637 | 0.0075 | 0.0876 | 0.229 | 0.0105 | 0 | Diopside | No | 2025-01-31 18:45
Cr | EDS | K series | 0.05 | 0.00051 | 0.0594 | 0.01 | 0.0245 | 0.0869 | 0.0146 | 0 | Cr2O3 | No | 2025-01-31 18:45
Mn | EDS | K series | 0.12 | 0.00114 | 0.1381 | 0.0118 | 0.0539 | 0.1783 | 0.0153 | 0 | MnO | No | 2025-01-31 18:45
Fe | EDS | K series | 8.57 | 0.08574 | 10.2066 | 0.0325 | 3.9213 | 13.1306 | 0.0418 | 0.21 | Fe Metal | No | 2025-01-31 18:44
Ni | EDS | K series | 0.22 | 0.00207 | 0.2477 | 0.0161 | 0.0905 | 0.3151 | 0.0205 | 0 | NiO | No | 2025-01-31 18:45
Total |  |  |  |  | 99.764 |  | 100 | 99.764 |  | 2.25 (Cation sum)
K20_c006_a1
Element | Signal Type | Line | Apparent Concentration | k Ratio | Wt% | Wt% Sigma | Atomic % | Oxide % | Oxide % Sigma | Number of Ions | Standard Name | Factory Standard | Standardization Date
O |  | K series |  |  | 41.8238 |  | 57.125 |  |  | 3
Mg | EDS | K series | 23.45 | 0.11631 | 25.5556 | 0.034 | 22.97 | 42.373 | 0.0564 | 1.21 | Diopside | No | 2025-01-31 18:45
Si | EDS | K series | 17.74 | 0.09586 | 18.3062 | 0.029 | 14.2431 | 39.1622 | 0.062 | 0.75 | Nepheline | No | 2025-01-31 18:45
Ca | EDS | K series | 0.18 | 0.00158 | 0.1841 | 0.0076 | 0.1004 | 0.2576 | 0.0107 | 0.01 | Diopside | No | 2025-01-31 18:45
Cr | EDS | K series | 0.03 | 0.00029 | 0.0332 | 0.0099 | 0.014 | 0.0486 | 0.0145 | 0 | Cr2O3 | No | 2025-01-31 18:45
Mn | EDS | K series | 0.17 | 0.00159 | 0.1924 | 0.0122 | 0.0765 | 0.2484 | 0.0157 | 0 | MnO | No | 2025-01-31 18:45
Fe | EDS | K series | 11.65 | 0.1165 | 13.7831 | 0.0367 | 5.3932 | 17.7317 | 0.0473 | 0.28 | Fe Metal | No | 2025-01-31 18:44
Ni | EDS | K series | 0.18 | 0.00175 | 0.2093 | 0.0163 | 0.0779 | 0.2664 | 0.0207 | 0 | NiO | No | 2025-01-31 18:45
Total |  |  |  |  | 100.0878 |  | 100 | 100.0878 |  | 2.25 (Cation sum)
K20_c007_a1
Element | Signal Type | Line | Apparent Concentration | k Ratio | Wt% | Wt% Sigma | Atomic % | Oxide % | Oxide % Sigma | Number of Ions | Standard Name | Factory Standard | Standardization Date
O |  | K series |  |  | 41.8783 |  | 57.1054 |  |  | 3
Mg | EDS | K series | 23.75 | 0.11779 | 25.7759 | 0.0341 | 23.1299 | 42.7382 | 0.0565 | 1.22 | Diopside | No | 2025-01-31 18:45
Si | EDS | K series | 17.71 | 0.09573 | 18.2948 | 0.029 | 14.2108 | 39.1378 | 0.062 | 0.75 | Nepheline | No | 2025-01-31 18:45
Ca | EDS | K series | 0.2 | 0.00172 | 0.2009 | 0.0076 | 0.1094 | 0.2812 | 0.0107 | 0.01 | Diopside | No | 2025-01-31 18:45
Mn | EDS | K series | 0.15 | 0.00143 | 0.1735 | 0.0122 | 0.0689 | 0.224 | 0.0157 | 0 | MnO | No | 2025-01-31 18:45
Fe | EDS | K series | 11.47 | 0.11468 | 13.5738 | 0.0365 | 5.3025 | 17.4625 | 0.0469 | 0.28 | Fe Metal | No | 2025-01-31 18:44
Ni | EDS | K series | 0.17 | 0.00165 | 0.1969 | 0.0161 | 0.0732 | 0.2506 | 0.0205 | 0 | NiO | No | 2025-01-31 18:45
Total |  |  |  |  | 100.0942 |  | 100 | 100.0942 |  | 2.25 (Cation sum)
K20_c007_a2
Element | Signal Type | Line | Apparent Concentration | k Ratio | Wt% | Wt% Sigma | Atomic % | Oxide % | Oxide % Sigma | Number of Ions | Standard Name | Factory Standard | Standardization Date
O |  | K series |  |  | 41.824 |  | 57.1198 |  |  | 3
Mg | EDS | K series | 23.73 | 0.11772 | 25.7287 | 0.034 | 23.1233 | 42.6599 | 0.0564 | 1.21 | Diopside | No | 2025-01-31 18:45
Si | EDS | K series | 17.73 | 0.09582 | 18.3034 | 0.029 | 14.2396 | 39.1563 | 0.062 | 0.75 | Nepheline | No | 2025-01-31 18:45
Ca | EDS | K series | 0.19 | 0.00167 | 0.1942 | 0.0076 | 0.1059 | 0.2717 | 0.0106 | 0.01 | Diopside | No | 2025-01-31 18:45
Mn | EDS | K series | 0.17 | 0.00162 | 0.1953 | 0.0121 | 0.0777 | 0.2522 | 0.0156 | 0 | MnO | No | 2025-01-31 18:45
Fe | EDS | K series | 11.38 | 0.1138 | 13.4729 | 0.0364 | 5.2713 | 17.3326 | 0.0469 | 0.28 | Fe Metal | No | 2025-01-31 18:44
Ni | EDS | K series | 0.15 | 0.0014 | 0.168 | 0.0161 | 0.0625 | 0.2137 | 0.0205 | 0 | NiO | No | 2025-01-31 18:45
Total |  |  |  |  | 99.8865 |  | 100 | 99.8865 |  | 2.25 (Cation sum)
K20_c008_a1
Element | Signal Type | Line | Apparent Concentration | k Ratio | Wt% | Wt% Sigma | Atomic % | Oxide % | Oxide % Sigma | Number of Ions | Standard Name | Factory Standard | Standardization Date
O |  | K series |  |  | 43.0765 |  | 57.1118 |  |  | 3
Mg | EDS | K series | 28.3 | 0.14038 | 28.671 | 0.0345 | 25.015 | 47.5386 | 0.0572 | 1.31 | Diopside | No | 2025-01-31 18:45
Si | EDS | K series | 18.15 | 0.09808 | 18.8157 | 0.0293 | 14.2105 | 40.2523 | 0.0628 | 0.75 | Nepheline | No | 2025-01-31 18:45
Ca | EDS | K series | 0.17 | 0.00144 | 0.1692 | 0.0074 | 0.0896 | 0.2368 | 0.0104 | 0 | Diopside | No | 2025-01-31 18:45
Cr | EDS | K series | 0.06 | 0.00055 | 0.0641 | 0.01 | 0.0262 | 0.0937 | 0.0146 | 0 | Cr2O3 | No | 2025-01-31 18:45
Mn | EDS | K series | 0.11 | 0.00101 | 0.1225 | 0.0117 | 0.0473 | 0.1582 | 0.0151 | 0 | MnO | No | 2025-01-31 18:45
Fe | EDS | K series | 7.48 | 0.07477 | 8.9199 | 0.0308 | 3.388 | 11.4752 | 0.0396 | 0.18 | Fe Metal | No | 2025-01-31 18:44
Ni | EDS | K series | 0.27 | 0.00258 | 0.309 | 0.0165 | 0.1116 | 0.3932 | 0.021 | 0.01 | NiO | No | 2025-01-31 18:45
Total |  |  |  |  | 100.148 |  | 100 | 100.148 |  | 2.25 (Cation sum)
K20_c008_a2
Element | Signal Type | Line | Apparent Concentration | k Ratio | Wt% | Wt% Sigma | Atomic % | Oxide % | Oxide % Sigma | Number of Ions | Standard Name | Factory Standard | Standardization Date
O |  | K series |  |  | 43.1075 |  | 57.112 |  |  | 3
Mg | EDS | K series | 28.31 | 0.14041 | 28.6875 | 0.0345 | 25.0115 | 47.5659 | 0.0572 | 1.31 | Diopside | No | 2025-01-31 18:45
Si | EDS | K series | 18.16 | 0.09813 | 18.8265 | 0.0294 | 14.2085 | 40.2752 | 0.0628 | 0.75 | Nepheline | No | 2025-01-31 18:45
Ca | EDS | K series | 0.16 | 0.00139 | 0.1636 | 0.0074 | 0.0865 | 0.2289 | 0.0104 | 0 | Diopside | No | 2025-01-31 18:45
Cr | EDS | K series | 0.07 | 0.00065 | 0.0764 | 0.01 | 0.0312 | 0.1117 | 0.0146 | 0 | Cr2O3 | No | 2025-01-31 18:45
Mn | EDS | K series | 0.11 | 0.00101 | 0.1235 | 0.0117 | 0.0476 | 0.1594 | 0.0151 | 0 | MnO | No | 2025-01-31 18:45
Fe | EDS | K series | 7.47 | 0.07475 | 8.9164 | 0.0308 | 3.3842 | 11.4708 | 0.0396 | 0.18 | Fe Metal | No | 2025-01-31 18:44
Ni | EDS | K series | 0.29 | 0.00274 | 0.3282 | 0.0164 | 0.1185 | 0.4176 | 0.0209 | 0.01 | NiO | No | 2025-01-31 18:45
Total |  |  |  |  | 100.2295 |  | 100 | 100.2295 |  | 2.25 (Cation sum)
K20_c009_a1
Element | Signal Type | Line | Apparent Concentration | k Ratio | Wt% | Wt% Sigma | Atomic % | Oxide % | Oxide % Sigma | Number of Ions | Standard Name | Factory Standard | Standardization Date
O |  | K series |  |  | 42.4867 |  | 57.1336 |  |  | 3
Mg | EDS | K series | 25.45 | 0.12622 | 26.9055 | 0.0343 | 23.8096 | 44.6112 | 0.0568 | 1.25 | Diopside | No | 2025-01-31 18:45
Si | EDS | K series | 18.01 | 0.09734 | 18.6158 | 0.0292 | 14.2601 | 39.8245 | 0.0625 | 0.75 | Nepheline | No | 2025-01-31 18:45
Ca | EDS | K series | 0.17 | 0.00144 | 0.1683 | 0.0075 | 0.0903 | 0.2354 | 0.0105 | 0 | Diopside | No | 2025-01-31 18:45
Cr | EDS | K series | 0.03 | 0.0003 | 0.0347 | 0.0099 | 0.0144 | 0.0507 | 0.0144 | 0 | Cr2O3 | No | 2025-01-31 18:45
Mn | EDS | K series | 0.14 | 0.00128 | 0.1555 | 0.0119 | 0.0609 | 0.2008 | 0.0154 | 0 | MnO | No | 2025-01-31 18:45
Fe | EDS | K series | 9.93 | 0.09931 | 11.7909 | 0.0345 | 4.5423 | 15.1687 | 0.0444 | 0.24 | Fe Metal | No | 2025-01-31 18:44
Ni | EDS | K series | 0.21 | 0.00202 | 0.2421 | 0.0163 | 0.0887 | 0.3081 | 0.0207 | 0 | NiO | No | 2025-01-31 18:45
Total |  |  |  |  | 100.3994 |  | 100 | 100.3994 |  | 2.25 (Cation sum)
K20_c009_a2
Element | Signal Type | Line | Apparent Concentration | k Ratio | Wt% | Wt% Sigma | Atomic % | Oxide % | Oxide % Sigma | Number of Ions | Standard Name | Factory Standard | Standardization Date
O |  | K series |  |  | 42.3268 |  | 57.1293 |  |  | 3
Mg | EDS | K series | 25.12 | 0.12459 | 26.678 | 0.0342 | 23.6956 | 44.2339 | 0.0567 | 1.24 | Diopside | No | 2025-01-31 18:45
Si | EDS | K series | 17.93 | 0.09692 | 18.5332 | 0.0292 | 14.2494 | 39.6477 | 0.0624 | 0.75 | Nepheline | No | 2025-01-31 18:45
Ca | EDS | K series | 0.17 | 0.00146 | 0.1708 | 0.0075 | 0.092 | 0.2389 | 0.0105 | 0 | Diopside | No | 2025-01-31 18:45
Cr | EDS | K series | 0.04 | 0.00038 | 0.0441 | 0.0099 | 0.0183 | 0.0644 | 0.0145 | 0 | Cr2O3 | No | 2025-01-31 18:45
Mn | EDS | K series | 0.14 | 0.00133 | 0.161 | 0.0121 | 0.0633 | 0.2079 | 0.0156 | 0 | MnO | No | 2025-01-31 18:45
Fe | EDS | K series | 10.18 | 0.10177 | 12.0775 | 0.0348 | 4.67 | 15.5375 | 0.0448 | 0.25 | Fe Metal | No | 2025-01-31 18:44
Ni | EDS | K series | 0.2 | 0.00187 | 0.2235 | 0.0162 | 0.0822 | 0.2844 | 0.0206 | 0 | NiO | No | 2025-01-31 18:45
Total |  |  |  |  | 100.2148 |  | 100 | 100.2148 |  | 2.25 (Cation sum)
K20_c010_a1
Element | Signal Type | Line | Apparent Concentration | k Ratio | Wt% | Wt% Sigma | Atomic % | Oxide % | Oxide % Sigma | Number of Ions | Standard Name | Factory Standard | Standardization Date
O |  | K series |  |  | 41.7225 |  | 57.1065 |  |  | 3
Mg | EDS | K series | 23.63 | 0.11718 | 25.6565 | 0.034 | 23.1092 | 42.5403 | 0.0563 | 1.21 | Diopside | No | 2025-01-31 18:45
Si | EDS | K series | 17.65 | 0.0954 | 18.2293 | 0.0289 | 14.2131 | 38.9976 | 0.0619 | 0.75 | Nepheline | No | 2025-01-31 18:45
Ca | EDS | K series | 0.2 | 0.00171 | 0.1989 | 0.0076 | 0.1087 | 0.2783 | 0.0106 | 0.01 | Diopside | No | 2025-01-31 18:45
Mn | EDS | K series | 0.15 | 0.00141 | 0.17 | 0.0122 | 0.0677 | 0.2195 | 0.0157 | 0 | MnO | No | 2025-01-31 18:45
Fe | EDS | K series | 11.49 | 0.11485 | 13.5942 | 0.0365 | 5.3304 | 17.4887 | 0.047 | 0.28 | Fe Metal | No | 2025-01-31 18:44
Ni | EDS | K series | 0.15 | 0.00144 | 0.1724 | 0.0161 | 0.0643 | 0.2194 | 0.0205 | 0 | NiO | No | 2025-01-31 18:45
Total |  |  |  |  | 99.7437 |  | 100 | 99.7437 |  | 2.25 (Cation sum)
K20_c010_a2
Element | Signal Type | Line | Apparent Concentration | k Ratio | Wt% | Wt% Sigma | Atomic % | Oxide % | Oxide % Sigma | Number of Ions | Standard Name | Factory Standard | Standardization Date
O |  | K series |  |  | 41.8163 |  | 57.1172 |  |  | 3
Mg | EDS | K series | 23.67 | 0.11741 | 25.693 | 0.034 | 23.0944 | 42.6007 | 0.0564 | 1.21 | Diopside | No | 2025-01-31 18:45
Si | EDS | K series | 17.72 | 0.09577 | 18.2943 | 0.029 | 14.2344 | 39.1367 | 0.062 | 0.75 | Nepheline | No | 2025-01-31 18:45
Ca | EDS | K series | 0.2 | 0.00174 | 0.2023 | 0.0076 | 0.1103 | 0.2831 | 0.0106 | 0.01 | Diopside | No | 2025-01-31 18:45
Mn | EDS | K series | 0.15 | 0.00146 | 0.176 | 0.0121 | 0.07 | 0.2272 | 0.0156 | 0 | MnO | No | 2025-01-31 18:45
Fe | EDS | K series | 11.45 | 0.11452 | 13.5552 | 0.0364 | 5.3042 | 17.4385 | 0.0469 | 0.28 | Fe Metal | No | 2025-01-31 18:44
Ni | EDS | K series | 0.16 | 0.00156 | 0.1865 | 0.0161 | 0.0694 | 0.2373 | 0.0205 | 0 | NiO | No | 2025-01-31 18:45
Total |  |  |  |  | 99.9236 |  | 100 | 99.9236 |  | 2.25 (Cation sum)
K20_c010_a3
Element | Signal Type | Line | Apparent Concentration | k Ratio | Wt% | Wt% Sigma | Atomic % | Oxide % | Oxide % Sigma | Number of Ions | Standard Name | Factory Standard | Standardization Date
O |  | K series |  |  | 41.7654 |  | 57.098 |  |  | 3
Mg | EDS | K series | 23.65 | 0.11729 | 25.6985 | 0.034 | 23.1198 | 42.6098 | 0.0564 | 1.21 | Diopside | No | 2025-01-31 18:45
Si | EDS | K series | 17.64 | 0.09531 | 18.2179 | 0.0289 | 14.1875 | 38.9734 | 0.0619 | 0.75 | Nepheline | No | 2025-01-31 18:45
Ca | EDS | K series | 0.19 | 0.00164 | 0.1915 | 0.0076 | 0.1045 | 0.268 | 0.0107 | 0.01 | Diopside | No | 2025-01-31 18:45
Cr | EDS | K series | 0.04 | 0.00035 | 0.0405 | 0.0099 | 0.0171 | 0.0592 | 0.0144 | 0 | Cr2O3 | No | 2025-01-31 18:45
Mn | EDS | K series | 0.17 | 0.00163 | 0.1974 | 0.0122 | 0.0786 | 0.2549 | 0.0158 | 0 | MnO | No | 2025-01-31 18:45
Fe | EDS | K series | 11.48 | 0.11483 | 13.59 | 0.0365 | 5.3225 | 17.4833 | 0.047 | 0.28 | Fe Metal | No | 2025-01-31 18:44
Ni | EDS | K series | 0.17 | 0.00162 | 0.1933 | 0.0161 | 0.072 | 0.246 | 0.0205 | 0 | NiO | No | 2025-01-31 18:45
Total |  |  |  |  | 99.8946 |  | 100 | 99.8946 |  | 2.25 (Cation sum)
K20_c011_a1
Element | Signal Type | Line | Apparent Concentration | k Ratio | Wt% | Wt% Sigma | Atomic % | Oxide % | Oxide % Sigma | Number of Ions | Standard Name | Factory Standard | Standardization Date
O |  | K series |  |  | 41.8557 |  | 57.1137 |  |  | 3
Mg | EDS | K series | 23.65 | 0.11732 | 25.7 | 0.034 | 23.0776 | 42.6124 | 0.0564 | 1.21 | Diopside | No | 2025-01-31 18:45
Si | EDS | K series | 17.72 | 0.09575 | 18.2921 | 0.029 | 14.2185 | 39.1321 | 0.062 | 0.75 | Nepheline | No | 2025-01-31 18:45
Ca | EDS | K series | 0.2 | 0.0017 | 0.198 | 0.0076 | 0.1078 | 0.277 | 0.0106 | 0.01 | Diopside | No | 2025-01-31 18:45
Cr | EDS | K series | 0.04 | 0.00037 | 0.0429 | 0.0099 | 0.018 | 0.0627 | 0.0145 | 0 | Cr2O3 | No | 2025-01-31 18:45
Mn | EDS | K series | 0.15 | 0.00143 | 0.1728 | 0.0122 | 0.0687 | 0.2232 | 0.0157 | 0 | MnO | No | 2025-01-31 18:45
Fe | EDS | K series | 11.53 | 0.11525 | 13.6419 | 0.0366 | 5.3328 | 17.5501 | 0.047 | 0.28 | Fe Metal | No | 2025-01-31 18:44
Ni | EDS | K series | 0.15 | 0.00141 | 0.1691 | 0.0161 | 0.0629 | 0.2152 | 0.0205 | 0 | NiO | No | 2025-01-31 18:45
Total |  |  |  |  | 100.0726 |  | 100 | 100.0726 |  | 2.25 (Cation sum)
K20_c028_a1
Element | Signal Type | Line | Apparent Concentration | k Ratio | Wt% | Wt% Sigma | Atomic % | Oxide % | Oxide % Sigma | Number of Ions | Standard Name | Factory Standard | Standardization Date
O |  | K series |  |  | 41.8567 |  | 57.1214 |  |  | 3
Mg | EDS | K series | 23.98 | 0.11894 | 25.8835 | 0.034 | 23.245 | 42.9166 | 0.0564 | 1.22 | Diopside | No | 2025-01-31 18:45
Si | EDS | K series | 17.73 | 0.09583 | 18.3093 | 0.029 | 14.2334 | 39.1688 | 0.062 | 0.75 | Nepheline | No | 2025-01-31 18:45
Ca | EDS | K series | 0.2 | 0.00171 | 0.199 | 0.0076 | 0.1084 | 0.2784 | 0.0107 | 0.01 | Diopside | No | 2025-01-31 18:45
Cr | EDS | K series | 0.04 | 0.00039 | 0.0447 | 0.0099 | 0.0188 | 0.0653 | 0.0144 | 0 | Cr2O3 | No | 2025-01-31 18:45
Mn | EDS | K series | 0.15 | 0.00141 | 0.1705 | 0.0121 | 0.0678 | 0.2201 | 0.0156 | 0 | MnO | No | 2025-01-31 18:45
Fe | EDS | K series | 11.1 | 0.11101 | 13.1506 | 0.036 | 5.1413 | 16.9179 | 0.0463 | 0.27 | Fe Metal | No | 2025-01-31 18:44
Ni | EDS | K series | 0.15 | 0.00144 | 0.1723 | 0.016 | 0.0641 | 0.2192 | 0.0204 | 0 | NiO | No | 2025-01-31 18:45
Total |  |  |  |  | 99.7864 |  | 100 | 99.7864 |  | 2.25 (Cation sum)
K20_c027_a1
Element | Signal Type | Line | Apparent Concentration | k Ratio | Wt% | Wt% Sigma | Atomic % | Oxide % | Oxide % Sigma | Number of Ions | Standard Name | Factory Standard | Standardization Date
O |  | K series |  |  | 42.5358 |  | 57.1293 |  |  | 3
Mg | EDS | K series | 24.22 | 0.12012 | 26.1996 | 0.0343 | 23.1564 | 43.4408 | 0.0568 | 1.22 | Diopside | No | 2025-01-31 18:45
Si | EDS | K series | 18.06 | 0.09758 | 18.6368 | 0.0292 | 14.2586 | 39.8694 | 0.0625 | 0.75 | Nepheline | No | 2025-01-31 18:45
Ca | EDS | K series | 0.2 | 0.00175 | 0.2041 | 0.0077 | 0.1094 | 0.2855 | 0.0107 | 0.01 | Diopside | No | 2025-01-31 18:45
Mn | EDS | K series | 0.16 | 0.00152 | 0.1839 | 0.0121 | 0.0719 | 0.2374 | 0.0157 | 0 | MnO | No | 2025-01-31 18:45
Fe | EDS | K series | 11.42 | 0.11418 | 13.5211 | 0.0364 | 5.2025 | 17.3946 | 0.0469 | 0.27 | Fe Metal | No | 2025-01-31 18:44
Ni | EDS | K series | 0.17 | 0.00164 | 0.1964 | 0.0162 | 0.0719 | 0.2499 | 0.0206 | 0 | NiO | No | 2025-01-31 18:45
Total |  |  |  |  | 101.4776 |  | 100 | 101.4776 |  | 2.25 (Cation sum)
K20_c026_a1
Element | Signal Type | Line | Apparent Concentration | k Ratio | Wt% | Wt% Sigma | Atomic % | Oxide % | Oxide % Sigma | Number of Ions | Standard Name | Factory Standard | Standardization Date
O |  | K series |  |  | 41.8372 |  | 57.1139 |  |  | 3
Mg | EDS | K series | 23.68 | 0.11745 | 25.7077 | 0.034 | 23.0949 | 42.6252 | 0.0564 | 1.21 | Diopside | No | 2025-01-31 18:45
Si | EDS | K series | 17.72 | 0.09577 | 18.296 | 0.029 | 14.2278 | 39.1403 | 0.062 | 0.75 | Nepheline | No | 2025-01-31 18:45
Ca | EDS | K series | 0.2 | 0.00171 | 0.1991 | 0.0076 | 0.1085 | 0.2785 | 0.0107 | 0.01 | Diopside | No | 2025-01-31 18:45
Mn | EDS | K series | 0.17 | 0.00161 | 0.1947 | 0.0121 | 0.0774 | 0.2514 | 0.0157 | 0 | MnO | No | 2025-01-31 18:45
Fe | EDS | K series | 11.48 | 0.11485 | 13.5944 | 0.0365 | 5.3166 | 17.4889 | 0.047 | 0.28 | Fe Metal | No | 2025-01-31 18:44
Ni | EDS | K series | 0.14 | 0.00137 | 0.1639 | 0.0162 | 0.061 | 0.2086 | 0.0206 | 0 | NiO | No | 2025-01-31 18:45
Total |  |  |  |  | 99.993 |  | 100 | 99.993 |  | 2.25 (Cation sum)
K20_c026_a2
Element | Signal Type | Line | Apparent Concentration | k Ratio | Wt% | Wt% Sigma | Atomic % | Oxide % | Oxide % Sigma | Number of Ions | Standard Name | Factory Standard | Standardization Date
O |  | K series |  |  | 42.2124 |  | 57.1172 |  |  | 3
Mg | EDS | K series | 23.96 | 0.11885 | 25.9765 | 0.0342 | 23.1302 | 43.0708 | 0.0567 | 1.21 | Diopside | No | 2025-01-31 18:45
Si | EDS | K series | 17.89 | 0.09667 | 18.4676 | 0.0291 | 14.2344 | 39.5075 | 0.0623 | 0.75 | Nepheline | No | 2025-01-31 18:45
Ca | EDS | K series | 0.21 | 0.00177 | 0.2057 | 0.0076 | 0.1111 | 0.2878 | 0.0107 | 0.01 | Diopside | No | 2025-01-31 18:45
Mn | EDS | K series | 0.15 | 0.00141 | 0.1705 | 0.0121 | 0.0672 | 0.2202 | 0.0157 | 0 | MnO | No | 2025-01-31 18:45
Fe | EDS | K series | 11.48 | 0.11483 | 13.594 | 0.0366 | 5.2695 | 17.4884 | 0.047 | 0.28 | Fe Metal | No | 2025-01-31 18:44
Ni | EDS | K series | 0.17 | 0.0016 | 0.1908 | 0.0163 | 0.0703 | 0.2427 | 0.0207 | 0 | NiO | No | 2025-01-31 18:45
Total |  |  |  |  | 100.8175 |  | 100 | 100.8175 |  | 2.25 (Cation sum)
K20_c017_a1
Element | Signal Type | Line | Apparent Concentration | k Ratio | Wt% | Wt% Sigma | Atomic % | Oxide % | Oxide % Sigma | Number of Ions | Standard Name | Factory Standard | Standardization Date
O |  | K series |  |  | 40.9136 |  | 57.1038 |  |  | 3
Mg | EDS | K series | 20.15 | 0.09996 | 23.217 | 0.0335 | 21.3243 | 38.4953 | 0.0556 | 1.12 | Diopside | No | 2025-01-31 18:45
Si | EDS | K series | 17.36 | 0.09381 | 17.8698 | 0.0287 | 14.2076 | 38.2286 | 0.0613 | 0.75 | Nepheline | No | 2025-01-31 18:45
Ca | EDS | K series | 0.2 | 0.00169 | 0.1945 | 0.0077 | 0.1083 | 0.2721 | 0.0108 | 0.01 | Diopside | No | 2025-01-31 18:45
Mn | EDS | K series | 0.25 | 0.00236 | 0.2829 | 0.0127 | 0.115 | 0.3652 | 0.0164 | 0.01 | MnO | No | 2025-01-31 18:45
Fe | EDS | K series | 15.1 | 0.15101 | 17.7455 | 0.0409 | 7.0954 | 22.8293 | 0.0526 | 0.37 | Fe Metal | No | 2025-01-31 18:44
Ni | EDS | K series | 0.11 | 0.001 | 0.1199 | 0.0162 | 0.0456 | 0.1526 | 0.0206 | 0 | NiO | No | 2025-01-31 18:45
Total |  |  |  |  | 100.3431 |  | 100 | 100.3431 |  | 2.25 (Cation sum)
K20_c017_a2
Element | Signal Type | Line | Apparent Concentration | k Ratio | Wt% | Wt% Sigma | Atomic % | Oxide % | Oxide % Sigma | Number of Ions | Standard Name | Factory Standard | Standardization Date
O |  | K series |  |  | 40.6898 |  | 57.1031 |  |  | 3
Mg | EDS | K series | 19.51 | 0.09676 | 22.7105 | 0.0334 | 20.9736 | 37.6556 | 0.0553 | 1.1 | Diopside | No | 2025-01-31 18:45
Si | EDS | K series | 17.28 | 0.09337 | 17.7706 | 0.0286 | 14.2062 | 38.0164 | 0.0612 | 0.75 | Nepheline | No | 2025-01-31 18:45
Ca | EDS | K series | 0.2 | 0.00171 | 0.1966 | 0.0077 | 0.1101 | 0.2751 | 0.0108 | 0.01 | Diopside | No | 2025-01-31 18:45
Mn | EDS | K series | 0.25 | 0.00232 | 0.2787 | 0.0127 | 0.1139 | 0.3598 | 0.0164 | 0.01 | MnO | No | 2025-01-31 18:45
Fe | EDS | K series | 15.88 | 0.15877 | 18.6376 | 0.0417 | 7.493 | 23.9768 | 0.0537 | 0.39 | Fe Metal | No | 2025-01-31 18:44
Total |  |  |  |  | 100.2837 |  | 100 | 100.2837 |  | 2.25 (Cation sum)
K20_c017_a3
Element | Signal Type | Line | Apparent Concentration | k Ratio | Wt% | Wt% Sigma | Atomic % | Oxide % | Oxide % Sigma | Number of Ions | Standard Name | Factory Standard | Standardization Date
O |  | K series |  |  | 41.6295 |  | 57.1088 |  |  | 3
Mg | EDS | K series | 22.29 | 0.11054 | 24.8016 | 0.0339 | 22.39 | 41.1228 | 0.0562 | 1.18 | Diopside | No | 2025-01-31 18:45
Si | EDS | K series | 17.64 | 0.09533 | 18.1936 | 0.0289 | 14.2175 | 38.9214 | 0.0619 | 0.75 | Nepheline | No | 2025-01-31 18:45
Ca | EDS | K series | 0.18 | 0.00152 | 0.1763 | 0.0076 | 0.0965 | 0.2467 | 0.0106 | 0.01 | Diopside | No | 2025-01-31 18:45
Mn | EDS | K series | 0.22 | 0.00204 | 0.2457 | 0.0124 | 0.0982 | 0.3173 | 0.016 | 0.01 | MnO | No | 2025-01-31 18:45
Fe | EDS | K series | 13 | 0.13002 | 15.343 | 0.0385 | 6.0298 | 19.7385 | 0.0495 | 0.32 | Fe Metal | No | 2025-01-31 18:44
Ni | EDS | K series | 0.14 | 0.00132 | 0.1583 | 0.016 | 0.0592 | 0.2014 | 0.0204 | 0 | NiO | No | 2025-01-31 18:45
Total |  |  |  |  | 100.5481 |  | 100 | 100.5481 |  | 2.25 (Cation sum)
K20_c017_a4
Element | Signal Type | Line | Apparent Concentration | k Ratio | Wt% | Wt% Sigma | Atomic % | Oxide % | Oxide % Sigma | Number of Ions | Standard Name | Factory Standard | Standardization Date
O |  | K series |  |  | 40.5063 |  | 57.1029 |  |  | 3
Mg | EDS | K series | 19.05 | 0.09449 | 22.3509 | 0.0333 | 20.7349 | 37.0593 | 0.0551 | 1.09 | Diopside | No | 2025-01-31 18:45
Si | EDS | K series | 17.2 | 0.09296 | 17.6899 | 0.0286 | 14.2057 | 37.8438 | 0.0611 | 0.75 | Nepheline | No | 2025-01-31 18:45
Ca | EDS | K series | 0.16 | 0.00139 | 0.1599 | 0.0076 | 0.09 | 0.2237 | 0.0107 | 0 | Diopside | No | 2025-01-31 18:45
Mn | EDS | K series | 0.25 | 0.0024 | 0.2879 | 0.0128 | 0.1182 | 0.3717 | 0.0165 | 0.01 | MnO | No | 2025-01-31 18:45
Fe | EDS | K series | 16.36 | 0.16362 | 19.1858 | 0.0422 | 7.7483 | 24.6821 | 0.0543 | 0.41 | Fe Metal | No | 2025-01-31 18:44
Total |  |  |  |  | 100.1806 |  | 100 | 100.1806 |  | 2.25 (Cation sum)
K20_c025_a1
Element | Signal Type | Line | Apparent Concentration | k Ratio | Wt% | Wt% Sigma | Atomic % | Oxide % | Oxide % Sigma | Number of Ions | Standard Name | Factory Standard | Standardization Date
O |  | K series |  |  | 41.8516 |  | 57.1112 |  |  | 3
Mg | EDS | K series | 23.56 | 0.11687 | 25.6467 | 0.034 | 23.031 | 42.524 | 0.0564 | 1.21 | Diopside | No | 2025-01-31 18:45
Si | EDS | K series | 17.71 | 0.09573 | 18.288 | 0.0289 | 14.216 | 39.1233 | 0.0619 | 0.75 | Nepheline | No | 2025-01-31 18:45
Ca | EDS | K series | 0.2 | 0.00175 | 0.2038 | 0.0076 | 0.111 | 0.2851 | 0.0107 | 0.01 | Diopside | No | 2025-01-31 18:45
Cr | EDS | K series | 0.03 | 0.00027 | 0.0306 | 0.0098 | 0.0129 | 0.0447 | 0.0144 | 0 | Cr2O3 | No | 2025-01-31 18:45
Mn | EDS | K series | 0.17 | 0.00164 | 0.1984 | 0.0121 | 0.0788 | 0.2561 | 0.0156 | 0 | MnO | No | 2025-01-31 18:45
Fe | EDS | K series | 11.61 | 0.11607 | 13.7351 | 0.0367 | 5.3695 | 17.6699 | 0.0473 | 0.28 | Fe Metal | No | 2025-01-31 18:44
Ni | EDS | K series | 0.16 | 0.00156 | 0.1871 | 0.0162 | 0.0696 | 0.238 | 0.0206 | 0 | NiO | No | 2025-01-31 18:45
Total |  |  |  |  | 100.1413 |  | 100 | 100.1413 |  | 2.25 (Cation sum)
K20_c024_a1
Element | Signal Type | Line | Apparent Concentration | k Ratio | Wt% | Wt% Sigma | Atomic % | Oxide % | Oxide % Sigma | Number of Ions | Standard Name | Factory Standard | Standardization Date
O |  | K series |  |  | 42.1888 |  | 57.1149 |  |  | 3
Mg | EDS | K series | 23.93 | 0.11868 | 25.9547 | 0.0342 | 23.1228 | 43.0347 | 0.0567 | 1.21 | Diopside | No | 2025-01-31 18:45
Si | EDS | K series | 17.87 | 0.09658 | 18.4521 | 0.0291 | 14.2299 | 39.4743 | 0.0623 | 0.75 | Nepheline | No | 2025-01-31 18:45
Ca | EDS | K series | 0.19 | 0.0016 | 0.1867 | 0.0076 | 0.1009 | 0.2612 | 0.0107 | 0.01 | Diopside | No | 2025-01-31 18:45
Mn | EDS | K series | 0.16 | 0.00153 | 0.1852 | 0.0121 | 0.073 | 0.2392 | 0.0157 | 0 | MnO | No | 2025-01-31 18:45
Fe | EDS | K series | 11.53 | 0.11531 | 13.6502 | 0.0366 | 5.294 | 17.5607 | 0.0471 | 0.28 | Fe Metal | No | 2025-01-31 18:44
Ni | EDS | K series | 0.15 | 0.00146 | 0.1748 | 0.0162 | 0.0645 | 0.2225 | 0.0206 | 0 | NiO | No | 2025-01-31 18:45
Total |  |  |  |  | 100.7926 |  | 100 | 100.7926 |  | 2.25 (Cation sum)
K20_c022_a1
Element | Signal Type | Line | Apparent Concentration | k Ratio | Wt% | Wt% Sigma | Atomic % | Oxide % | Oxide % Sigma | Number of Ions | Standard Name | Factory Standard | Standardization Date
O |  | K series |  |  | 42.2777 |  | 57.1168 |  |  | 3
Mg | EDS | K series | 24.01 | 0.11912 | 26.0261 | 0.0342 | 23.1384 | 43.153 | 0.0567 | 1.22 | Diopside | No | 2025-01-31 18:45
Si | EDS | K series | 17.91 | 0.09681 | 18.4953 | 0.0291 | 14.2337 | 39.5668 | 0.0623 | 0.75 | Nepheline | No | 2025-01-31 18:45
Ca | EDS | K series | 0.21 | 0.00179 | 0.2087 | 0.0077 | 0.1125 | 0.292 | 0.0107 | 0.01 | Diopside | No | 2025-01-31 18:45
Mn | EDS | K series | 0.16 | 0.0015 | 0.1814 | 0.0121 | 0.0714 | 0.2343 | 0.0156 | 0 | MnO | No | 2025-01-31 18:45
Fe | EDS | K series | 11.47 | 0.11472 | 13.582 | 0.0365 | 5.2567 | 17.4729 | 0.047 | 0.28 | Fe Metal | No | 2025-01-31 18:44
Ni | EDS | K series | 0.17 | 0.0016 | 0.1915 | 0.0162 | 0.0705 | 0.2437 | 0.0206 | 0 | NiO | No | 2025-01-31 18:45
Total |  |  |  |  | 100.9627 |  | 100 | 100.9627 |  | 2.25 (Cation sum)
K20_c022_a2
Element | Signal Type | Line | Apparent Concentration | k Ratio | Wt% | Wt% Sigma | Atomic % | Oxide % | Oxide % Sigma | Number of Ions | Standard Name | Factory Standard | Standardization Date
O |  | K series |  |  | 42.2936 |  | 57.1192 |  |  | 3
Mg | EDS | K series | 23.99 | 0.11899 | 26.0131 | 0.0342 | 23.1192 | 43.1316 | 0.0567 | 1.21 | Diopside | No | 2025-01-31 18:45
Si | EDS | K series | 17.92 | 0.09683 | 18.497 | 0.0291 | 14.2302 | 39.5703 | 0.0623 | 0.75 | Nepheline | No | 2025-01-31 18:45
Ca | EDS | K series | 0.2 | 0.00171 | 0.1995 | 0.0077 | 0.1076 | 0.2791 | 0.0107 | 0.01 | Diopside | No | 2025-01-31 18:45
Cr | EDS | K series | 0.04 | 0.00034 | 0.0393 | 0.0099 | 0.0163 | 0.0575 | 0.0145 | 0 | Cr2O3 | No | 2025-01-31 18:45
Mn | EDS | K series | 0.16 | 0.00152 | 0.1837 | 0.0122 | 0.0722 | 0.2372 | 0.0157 | 0 | MnO | No | 2025-01-31 18:45
Fe | EDS | K series | 11.5 | 0.11505 | 13.6206 | 0.0366 | 5.2698 | 17.5226 | 0.047 | 0.28 | Fe Metal | No | 2025-01-31 18:44
Ni | EDS | K series | 0.16 | 0.00149 | 0.1779 | 0.0161 | 0.0655 | 0.2264 | 0.0205 | 0 | NiO | No | 2025-01-31 18:45
Total |  |  |  |  | 101.0246 |  | 100 | 101.0246 |  | 2.25 (Cation sum)
K20_c012_a1
Element | Signal Type | Line | Apparent Concentration | k Ratio | Wt% | Wt% Sigma | Atomic % | Oxide % | Oxide % Sigma | Number of Ions | Standard Name | Factory Standard | Standardization Date
O |  | K series |  |  | 42.051 |  | 57.1047 |  |  | 3
Mg | EDS | K series | 23.98 | 0.11896 | 25.9654 | 0.0341 | 23.204 | 43.0525 | 0.0566 | 1.22 | Diopside | No | 2025-01-31 18:45
Si | EDS | K series | 17.78 | 0.09606 | 18.3598 | 0.029 | 14.2026 | 39.2769 | 0.0621 | 0.75 | Nepheline | No | 2025-01-31 18:45
Ca | EDS | K series | 0.21 | 0.00178 | 0.207 | 0.0076 | 0.1122 | 0.2896 | 0.0107 | 0.01 | Diopside | No | 2025-01-31 18:45
Cr | EDS | K series | 0.03 | 0.00028 | 0.0323 | 0.0099 | 0.0135 | 0.0472 | 0.0144 | 0 | Cr2O3 | No | 2025-01-31 18:45
Mn | EDS | K series | 0.15 | 0.00139 | 0.1677 | 0.0121 | 0.0663 | 0.2165 | 0.0157 | 0 | MnO | No | 2025-01-31 18:45
Fe | EDS | K series | 11.35 | 0.11351 | 13.4413 | 0.0363 | 5.2291 | 17.2919 | 0.0468 | 0.27 | Fe Metal | No | 2025-01-31 18:44
Ni | EDS | K series | 0.16 | 0.00153 | 0.1826 | 0.0161 | 0.0676 | 0.2324 | 0.0205 | 0 | NiO | No | 2025-01-31 18:45
Total |  |  |  |  | 100.4071 |  | 100 | 100.4071 |  | 2.25 (Cation sum)
K20_c021_a1
Element | Signal Type | Line | Apparent Concentration | k Ratio | Wt% | Wt% Sigma | Atomic % | Oxide % | Oxide % Sigma | Number of Ions | Standard Name | Factory Standard | Standardization Date
O |  | K series |  |  | 41.7484 |  | 57.1052 |  |  | 3
Mg | EDS | K series | 23.05 | 0.11432 | 25.3141 | 0.034 | 22.7861 | 41.9726 | 0.0563 | 1.2 | Diopside | No | 2025-01-31 18:45
Si | EDS | K series | 17.65 | 0.09538 | 18.2154 | 0.0289 | 14.1931 | 38.968 | 0.0619 | 0.75 | Nepheline | No | 2025-01-31 18:45
Ca | EDS | K series | 0.2 | 0.00169 | 0.1963 | 0.0076 | 0.1072 | 0.2746 | 0.0107 | 0.01 | Diopside | No | 2025-01-31 18:45
Cr | EDS | K series | 0.08 | 0.00072 | 0.0821 | 0.01 | 0.0346 | 0.1201 | 0.0147 | 0 | Cr2O3 | No | 2025-01-31 18:45
Mn | EDS | K series | 0.16 | 0.00156 | 0.188 | 0.0122 | 0.0749 | 0.2428 | 0.0158 | 0 | MnO | No | 2025-01-31 18:45
Fe | EDS | K series | 12.19 | 0.12189 | 14.4099 | 0.0374 | 5.6466 | 18.538 | 0.0481 | 0.3 | Fe Metal | No | 2025-01-31 18:44
Ni | EDS | K series | 0.12 | 0.00117 | 0.1402 | 0.0161 | 0.0523 | 0.1785 | 0.0205 | 0 | NiO | No | 2025-01-31 18:45
Total |  |  |  |  | 100.2946 |  | 100 | 100.2946 |  | 2.25 (Cation sum)
K20_c020_a1
Element | Signal Type | Line | Apparent Concentration | k Ratio | Wt% | Wt% Sigma | Atomic % | Oxide % | Oxide % Sigma | Number of Ions | Standard Name | Factory Standard | Standardization Date
O |  | K series |  |  | 41.8144 |  | 57.1112 |  |  | 3
Mg | EDS | K series | 23.61 | 0.11711 | 25.6647 | 0.034 | 23.0677 | 42.5539 | 0.0564 | 1.21 | Diopside | No | 2025-01-31 18:45
Si | EDS | K series | 17.71 | 0.09568 | 18.2799 | 0.0289 | 14.2224 | 39.1059 | 0.0619 | 0.75 | Nepheline | No | 2025-01-31 18:45
Ca | EDS | K series | 0.21 | 0.00179 | 0.2085 | 0.0077 | 0.1137 | 0.2917 | 0.0107 | 0.01 | Diopside | No | 2025-01-31 18:45
Mn | EDS | K series | 0.16 | 0.00153 | 0.1849 | 0.0121 | 0.0735 | 0.2388 | 0.0156 | 0 | MnO | No | 2025-01-31 18:45
Fe | EDS | K series | 11.53 | 0.11526 | 13.6404 | 0.0366 | 5.3372 | 17.5481 | 0.0471 | 0.28 | Fe Metal | No | 2025-01-31 18:44
Ni | EDS | K series | 0.17 | 0.00167 | 0.1997 | 0.0162 | 0.0743 | 0.2541 | 0.0206 | 0 | NiO | No | 2025-01-31 18:45
Total |  |  |  |  | 99.9925 |  | 100 | 99.9925 |  | 2.25 (Cation sum)
K20_c020_a2
Element | Signal Type | Line | Apparent Concentration | k Ratio | Wt% | Wt% Sigma | Atomic % | Oxide % | Oxide % Sigma | Number of Ions | Standard Name | Factory Standard | Standardization Date
O |  | K series |  |  | 42.0858 |  | 57.1159 |  |  | 3
Mg | EDS | K series | 23.74 | 0.11774 | 25.8077 | 0.0341 | 23.0485 | 42.7909 | 0.0566 | 1.21 | Diopside | No | 2025-01-31 18:45
Si | EDS | K series | 17.83 | 0.09633 | 18.4005 | 0.029 | 14.2251 | 39.364 | 0.0621 | 0.75 | Nepheline | No | 2025-01-31 18:45
Ca | EDS | K series | 0.21 | 0.00176 | 0.2054 | 0.0076 | 0.1113 | 0.2874 | 0.0107 | 0.01 | Diopside | No | 2025-01-31 18:45
Cr | EDS | K series | 0.03 | 0.00028 | 0.0325 | 0.0098 | 0.0136 | 0.0475 | 0.0144 | 0 | Cr2O3 | No | 2025-01-31 18:45
Mn | EDS | K series | 0.16 | 0.00151 | 0.183 | 0.0123 | 0.0723 | 0.2363 | 0.0158 | 0 | MnO | No | 2025-01-31 18:45
Fe | EDS | K series | 11.63 | 0.1163 | 13.7649 | 0.0367 | 5.3517 | 17.7083 | 0.0472 | 0.28 | Fe Metal | No | 2025-01-31 18:44
Ni | EDS | K series | 0.15 | 0.00139 | 0.1667 | 0.0161 | 0.0617 | 0.2122 | 0.0205 | 0 | NiO | No | 2025-01-31 18:45
Total |  |  |  |  | 100.6466 |  | 100 | 100.6466 |  | 2.25 (Cation sum)
K20_c018_a1
Element | Signal Type | Line | Apparent Concentration | k Ratio | Wt% | Wt% Sigma | Atomic % | Oxide % | Oxide % Sigma | Number of Ions | Standard Name | Factory Standard | Standardization Date
O |  | K series |  |  | 41.9728 |  | 57.1235 |  |  | 3
Mg | EDS | K series | 23.91 | 0.11862 | 25.8736 | 0.0341 | 23.1726 | 42.9002 | 0.0565 | 1.22 | Diopside | No | 2025-01-31 18:45
Si | EDS | K series | 17.8 | 0.0962 | 18.3771 | 0.029 | 14.2471 | 39.3138 | 0.0621 | 0.75 | Nepheline | No | 2025-01-31 18:45
Ca | EDS | K series | 0.19 | 0.00162 | 0.1886 | 0.0076 | 0.1025 | 0.2639 | 0.0107 | 0.01 | Diopside | No | 2025-01-31 18:45
Mn | EDS | K series | 0.16 | 0.00152 | 0.1842 | 0.0121 | 0.073 | 0.2379 | 0.0157 | 0 | MnO | No | 2025-01-31 18:45
Fe | EDS | K series | 11.3 | 0.11302 | 13.384 | 0.0363 | 5.2183 | 17.2182 | 0.0467 | 0.27 | Fe Metal | No | 2025-01-31 18:44
Ni | EDS | K series | 0.15 | 0.00142 | 0.1699 | 0.0161 | 0.063 | 0.2162 | 0.0205 | 0 | NiO | No | 2025-01-31 18:45
Total |  |  |  |  | 100.1502 |  | 100 | 100.1502 |  | 2.25 (Cation sum)
K20_c018_a2
Element | Signal Type | Line | Apparent Concentration | k Ratio | Wt% | Wt% Sigma | Atomic % | Oxide % | Oxide % Sigma | Number of Ions | Standard Name | Factory Standard | Standardization Date
O |  | K series |  |  | 41.8802 |  | 57.1302 |  |  | 3
Mg | EDS | K series | 23.69 | 0.11749 | 25.6996 | 0.034 | 23.0704 | 42.6117 | 0.0564 | 1.21 | Diopside | No | 2025-01-31 18:45
Si | EDS | K series | 17.78 | 0.09611 | 18.3515 | 0.029 | 14.2604 | 39.2592 | 0.0621 | 0.75 | Nepheline | No | 2025-01-31 18:45
Ca | EDS | K series | 0.2 | 0.00172 | 0.2004 | 0.0077 | 0.1091 | 0.2804 | 0.0107 | 0.01 | Diopside | No | 2025-01-31 18:45
Mn | EDS | K series | 0.15 | 0.00145 | 0.1754 | 0.0121 | 0.0697 | 0.2264 | 0.0157 | 0 | MnO | No | 2025-01-31 18:45
Fe | EDS | K series | 11.44 | 0.11443 | 13.5458 | 0.0364 | 5.2937 | 17.4264 | 0.0469 | 0.28 | Fe Metal | No | 2025-01-31 18:44
Ni | EDS | K series | 0.16 | 0.0015 | 0.1788 | 0.0161 | 0.0665 | 0.2276 | 0.0205 | 0 | NiO | No | 2025-01-31 18:45
Total |  |  |  |  | 100.0317 |  | 100 | 100.0317 |  | 2.25 (Cation sum)
K20_c018_a3
Element | Signal Type | Line | Apparent Concentration | k Ratio | Wt% | Wt% Sigma | Atomic % | Oxide % | Oxide % Sigma | Number of Ions | Standard Name | Factory Standard | Standardization Date
O |  | K series |  |  | 42.02 |  | 57.1339 |  |  | 3
Mg | EDS | K series | 24.04 | 0.11923 | 25.9466 | 0.034 | 23.2162 | 43.0213 | 0.0564 | 1.22 | Diopside | No | 2025-01-31 18:45
Si | EDS | K series | 17.85 | 0.09645 | 18.4212 | 0.0291 | 14.2678 | 39.4082 | 0.0622 | 0.75 | Nepheline | No | 2025-01-31 18:45
Ca | EDS | K series | 0.19 | 0.00161 | 0.1876 | 0.0076 | 0.1018 | 0.2624 | 0.0106 | 0.01 | Diopside | No | 2025-01-31 18:45
Mn | EDS | K series | 0.15 | 0.00141 | 0.1711 | 0.0121 | 0.0677 | 0.2209 | 0.0156 | 0 | MnO | No | 2025-01-31 18:45
Fe | EDS | K series | 11.14 | 0.11139 | 13.1933 | 0.0361 | 5.1391 | 16.9729 | 0.0465 | 0.27 | Fe Metal | No | 2025-01-31 18:44
Ni | EDS | K series | 0.17 | 0.00166 | 0.1982 | 0.0161 | 0.0734 | 0.2522 | 0.0205 | 0 | NiO | No | 2025-01-31 18:45
Total |  |  |  |  | 100.138 |  | 100 | 100.138 |  | 2.25 (Cation sum)
K20_c019_a1
Element | Signal Type | Line | Apparent Concentration | k Ratio | Wt% | Wt% Sigma | Atomic % | Oxide % | Oxide % Sigma | Number of Ions | Standard Name | Factory Standard | Standardization Date
O |  | K series |  |  | 41.8393 |  | 57.1124 |  |  | 3
Mg | EDS | K series | 23.86 | 0.11836 | 25.8221 | 0.034 | 23.1958 | 42.8148 | 0.0564 | 1.22 | Diopside | No | 2025-01-31 18:45
Si | EDS | K series | 17.71 | 0.09573 | 18.2934 | 0.029 | 14.2247 | 39.1349 | 0.062 | 0.75 | Nepheline | No | 2025-01-31 18:45
Ca | EDS | K series | 0.21 | 0.0018 | 0.21 | 0.0076 | 0.1144 | 0.2938 | 0.0107 | 0.01 | Diopside | No | 2025-01-31 18:45
Mn | EDS | K series | 0.13 | 0.00119 | 0.1441 | 0.0121 | 0.0573 | 0.1861 | 0.0156 | 0 | MnO | No | 2025-01-31 18:45
Fe | EDS | K series | 11.28 | 0.11282 | 13.3597 | 0.0363 | 5.2244 | 17.187 | 0.0466 | 0.27 | Fe Metal | No | 2025-01-31 18:44
Ni | EDS | K series | 0.17 | 0.0016 | 0.1908 | 0.0162 | 0.071 | 0.2428 | 0.0206 | 0 | NiO | No | 2025-01-31 18:45
Total |  |  |  |  | 99.8594 |  | 100 | 99.8594 |  | 2.25 (Cation sum)
K20_c019_a2
Element | Signal Type | Line | Apparent Concentration | k Ratio | Wt% | Wt% Sigma | Atomic % | Oxide % | Oxide % Sigma | Number of Ions | Standard Name | Factory Standard | Standardization Date
O |  | K series |  |  | 41.718 |  | 57.1222 |  |  | 3
Mg | EDS | K series | 23.66 | 0.11734 | 25.6459 | 0.034 | 23.1085 | 42.5227 | 0.0563 | 1.21 | Diopside | No | 2025-01-31 18:45
Si | EDS | K series | 17.69 | 0.09562 | 18.2625 | 0.0289 | 14.2445 | 39.0688 | 0.0619 | 0.75 | Nepheline | No | 2025-01-31 18:45
Ca | EDS | K series | 0.21 | 0.00183 | 0.2127 | 0.0076 | 0.1163 | 0.2976 | 0.0107 | 0.01 | Diopside | No | 2025-01-31 18:45
Mn | EDS | K series | 0.18 | 0.00172 | 0.2076 | 0.0121 | 0.0828 | 0.2681 | 0.0156 | 0 | MnO | No | 2025-01-31 18:45
Fe | EDS | K series | 11.33 | 0.11326 | 13.409 | 0.0363 | 5.2598 | 17.2504 | 0.0467 | 0.28 | Fe Metal | No | 2025-01-31 18:44
Ni | EDS | K series | 0.15 | 0.00148 | 0.1767 | 0.0162 | 0.0659 | 0.2249 | 0.0206 | 0 | NiO | No | 2025-01-31 18:45
Total |  |  |  |  | 99.6325 |  | 100 | 99.6325 |  | 2.25 (Cation sum)
K20_c014_a1
Element | Signal Type | Line | Apparent Concentration | k Ratio | Wt% | Wt% Sigma | Atomic % | Oxide % | Oxide % Sigma | Number of Ions | Standard Name | Factory Standard | Standardization Date
O |  | K series |  |  | 41.9945 |  | 57.1125 |  |  | 3
Mg | EDS | K series | 23.82 | 0.11817 | 25.8428 | 0.0341 | 23.1287 | 42.8492 | 0.0566 | 1.21 | Diopside | No | 2025-01-31 18:45
Si | EDS | K series | 17.78 | 0.0961 | 18.3616 | 0.029 | 14.225 | 39.2808 | 0.0621 | 0.75 | Nepheline | No | 2025-01-31 18:45
Ca | EDS | K series | 0.19 | 0.00167 | 0.1948 | 0.0076 | 0.1058 | 0.2726 | 0.0107 | 0.01 | Diopside | No | 2025-01-31 18:45
Mn | EDS | K series | 0.17 | 0.00162 | 0.1961 | 0.0121 | 0.0777 | 0.2533 | 0.0156 | 0 | MnO | No | 2025-01-31 18:45
Fe | EDS | K series | 11.45 | 0.11451 | 13.5545 | 0.0365 | 5.281 | 17.4376 | 0.047 | 0.28 | Fe Metal | No | 2025-01-31 18:44
Ni | EDS | K series | 0.16 | 0.00157 | 0.1872 | 0.0162 | 0.0694 | 0.2382 | 0.0206 | 0 | NiO | No | 2025-01-31 18:45
Total |  |  |  |  | 100.3317 |  | 100 | 100.3317 |  | 2.25 (Cation sum)
K20_c015_a1
Element | Signal Type | Line | Apparent Concentration | k Ratio | Wt% | Wt% Sigma | Atomic % | Oxide % | Oxide % Sigma | Number of Ions | Standard Name | Factory Standard | Standardization Date
O |  | K series |  |  | 42.12 |  | 57.116 |  |  | 3
Mg | EDS | K series | 24.74 | 0.12271 | 26.4242 | 0.0342 | 23.58 | 43.8132 | 0.0566 | 1.24 | Diopside | No | 2025-01-31 18:45
Si | EDS | K series | 17.82 | 0.09627 | 18.4141 | 0.0291 | 14.224 | 39.393 | 0.0622 | 0.75 | Nepheline | No | 2025-01-31 18:45
Ca | EDS | K series | 0.16 | 0.00137 | 0.1605 | 0.0075 | 0.0869 | 0.2245 | 0.0105 | 0 | Diopside | No | 2025-01-31 18:45
Cr | EDS | K series | 0.04 | 0.00033 | 0.038 | 0.0099 | 0.0158 | 0.0555 | 0.0145 | 0 | Cr2O3 | No | 2025-01-31 18:45
Mn | EDS | K series | 0.15 | 0.0014 | 0.1691 | 0.0121 | 0.0668 | 0.2184 | 0.0156 | 0 | MnO | No | 2025-01-31 18:45
Fe | EDS | K series | 10.47 | 0.1047 | 12.4156 | 0.0352 | 4.8232 | 15.9725 | 0.0453 | 0.25 | Fe Metal | No | 2025-01-31 18:44
Ni | EDS | K series | 0.21 | 0.00198 | 0.2365 | 0.0162 | 0.0874 | 0.301 | 0.0207 | 0 | NiO | No | 2025-01-31 18:45
Total |  |  |  |  | 99.9781 |  | 100 | 99.9781 |  | 2.25 (Cation sum)
K20_c016_a1
Element | Signal Type | Line | Apparent Concentration | k Ratio | Wt% | Wt% Sigma | Atomic % | Oxide % | Oxide % Sigma | Number of Ions | Standard Name | Factory Standard | Standardization Date
O |  | K series |  |  | 41.5847 |  | 57.1065 |  |  | 3
Mg | EDS | K series | 23.51 | 0.11663 | 25.5473 | 0.0339 | 23.0871 | 42.3592 | 0.0562 | 1.21 | Diopside | No | 2025-01-31 18:45
Si | EDS | K series | 17.6 | 0.0951 | 18.169 | 0.0289 | 14.213 | 38.8687 | 0.0618 | 0.75 | Nepheline | No | 2025-01-31 18:45
Ca | EDS | K series | 0.22 | 0.00185 | 0.2152 | 0.0077 | 0.118 | 0.3011 | 0.0107 | 0.01 | Diopside | No | 2025-01-31 18:45
Mn | EDS | K series | 0.16 | 0.00147 | 0.1774 | 0.0121 | 0.071 | 0.2291 | 0.0157 | 0 | MnO | No | 2025-01-31 18:45
Fe | EDS | K series | 11.47 | 0.11473 | 13.5794 | 0.0365 | 5.3423 | 17.4696 | 0.047 | 0.28 | Fe Metal | No | 2025-01-31 18:44
Ni | EDS | K series | 0.15 | 0.00139 | 0.1662 | 0.0161 | 0.0622 | 0.2115 | 0.0205 | 0 | NiO | No | 2025-01-31 18:45
Total |  |  |  |  | 99.4392 |  | 100 | 99.4392 |  | 2.25 (Cation sum)
K20_c016_a2
Element | Signal Type | Line | Apparent Concentration | k Ratio | Wt% | Wt% Sigma | Atomic % | Oxide % | Oxide % Sigma | Number of Ions | Standard Name | Factory Standard | Standardization Date
O |  | K series |  |  | 41.774 |  | 57.112 |  |  | 3
Mg | EDS | K series | 23.62 | 0.11715 | 25.6526 | 0.034 | 23.0794 | 42.5338 | 0.0563 | 1.21 | Diopside | No | 2025-01-31 18:45
Si | EDS | K series | 17.69 | 0.09561 | 18.2641 | 0.029 | 14.224 | 39.0721 | 0.0619 | 0.75 | Nepheline | No | 2025-01-31 18:45
Ca | EDS | K series | 0.23 | 0.00196 | 0.2285 | 0.0077 | 0.1247 | 0.3198 | 0.0108 | 0.01 | Diopside | No | 2025-01-31 18:45
Mn | EDS | K series | 0.16 | 0.00154 | 0.1863 | 0.0121 | 0.0742 | 0.2405 | 0.0157 | 0 | MnO | No | 2025-01-31 18:45
Fe | EDS | K series | 11.47 | 0.11467 | 13.5727 | 0.0365 | 5.316 | 17.461 | 0.0469 | 0.28 | Fe Metal | No | 2025-01-31 18:44
Ni | EDS | K series | 0.16 | 0.00156 | 0.187 | 0.0161 | 0.0697 | 0.238 | 0.0205 | 0 | NiO | No | 2025-01-31 18:45
Total |  |  |  |  | 99.8652 |  | 100 | 99.8652 |  | 2.25 (Cation sum)
K20_c016_a3
Element | Signal Type | Line | Apparent Concentration | k Ratio | Wt% | Wt% Sigma | Atomic % | Oxide % | Oxide % Sigma | Number of Ions | Standard Name | Factory Standard | Standardization Date
O |  | K series |  |  | 41.6386 |  | 57.1096 |  |  | 3
Mg | EDS | K series | 23.53 | 0.1167 | 25.5673 | 0.0339 | 23.0765 | 42.3924 | 0.0562 | 1.21 | Diopside | No | 2025-01-31 18:45
Si | EDS | K series | 17.63 | 0.09526 | 18.1994 | 0.0289 | 14.2191 | 38.9338 | 0.0618 | 0.75 | Nepheline | No | 2025-01-31 18:45
Ca | EDS | K series | 0.21 | 0.00181 | 0.2108 | 0.0077 | 0.1154 | 0.295 | 0.0107 | 0.01 | Diopside | No | 2025-01-31 18:45
Mn | EDS | K series | 0.16 | 0.00154 | 0.1867 | 0.0122 | 0.0746 | 0.2411 | 0.0157 | 0 | MnO | No | 2025-01-31 18:45
Fe | EDS | K series | 11.48 | 0.1148 | 13.5873 | 0.0365 | 5.3387 | 17.4798 | 0.0469 | 0.28 | Fe Metal | No | 2025-01-31 18:44
Ni | EDS | K series | 0.15 | 0.00148 | 0.1768 | 0.0162 | 0.0661 | 0.225 | 0.0206 | 0 | NiO | No | 2025-01-31 18:45
Total |  |  |  |  | 99.5669 |  | 100 | 99.5669 |  | 2.25 (Cation sum)
K20_c023_a1
Element | Signal Type | Line | Apparent Concentration | k Ratio | Wt% | Wt% Sigma | Atomic % | Oxide % | Oxide % Sigma | Number of Ions | Standard Name | Factory Standard | Standardization Date
O |  | K series |  |  | 42.0712 |  | 57.119 |  |  | 3
Mg | EDS | K series | 23.88 | 0.11846 | 25.8856 | 0.0341 | 23.1273 | 42.9201 | 0.0566 | 1.21 | Diopside | No | 2025-01-31 18:45
Si | EDS | K series | 17.83 | 0.09638 | 18.4098 | 0.0291 | 14.238 | 39.3839 | 0.0622 | 0.75 | Nepheline | No | 2025-01-31 18:45
Ca | EDS | K series | 0.2 | 0.00174 | 0.2029 | 0.0077 | 0.1099 | 0.2838 | 0.0107 | 0.01 | Diopside | No | 2025-01-31 18:45
Mn | EDS | K series | 0.17 | 0.00161 | 0.1949 | 0.0122 | 0.077 | 0.2516 | 0.0157 | 0 | MnO | No | 2025-01-31 18:45
Fe | EDS | K series | 11.43 | 0.11433 | 13.5358 | 0.0365 | 5.2647 | 17.4135 | 0.047 | 0.28 | Fe Metal | No | 2025-01-31 18:44
Ni | EDS | K series | 0.15 | 0.00145 | 0.1731 | 0.0162 | 0.064 | 0.2203 | 0.0206 | 0 | NiO | No | 2025-01-31 18:45
Total |  |  |  |  | 100.4732 |  | 100 | 100.4732 |  | 2.25 (Cation sum)
KL2_G_tuesevening_10
Element | Signal Type | Line | Apparent Concentration | k Ratio | Wt% | Wt% Sigma | Atomic % | Oxide % | Oxide % Sigma | Number of Ions | Standard Name | Factory Standard | Standardization Date
O |  | K series |  |  | 44.0487 |  | 60.7713 |  |  | 3
Na | EDS | K series | 1.4 | 0.00552 | 1.8342 | 0.0173 | 1.761 | 2.4724 | 0.0233 | 0.09 | Nepheline | No | 2025-01-31 18:45
Mg | EDS | K series | 3.95 | 0.0196 | 4.4682 | 0.0171 | 4.0567 | 7.4086 | 0.0283 | 0.2 | Diopside | No | 2025-01-31 18:45
Al | EDS | K series | 6.69 | 0.03789 | 7.2182 | 0.019 | 5.9049 | 13.6383 | 0.0359 | 0.29 | Nepheline | No | 2025-01-31 18:46
Si | EDS | K series | 26.57 | 0.14358 | 24.0016 | 0.0309 | 18.8629 | 51.3462 | 0.0661 | 0.93 | Nepheline | No | 2025-01-31 18:45
K | EDS | K series | 0.42 | 0.00337 | 0.4136 | 0.0084 | 0.2335 | 0.4982 | 0.0101 | 0.01 | Orthoclase | No | 2025-01-31 18:44
Ca | EDS | K series | 7.75 | 0.06653 | 7.7254 | 0.0189 | 4.2545 | 10.8092 | 0.0264 | 0.21 | Diopside | No | 2025-01-31 18:45
Ti | EDS | K series | 1.37 | 0.01265 | 1.5722 | 0.0131 | 0.7245 | 2.6225 | 0.0218 | 0.04 | TiO2 | No | 2024-12-09 20:23
Mn | EDS | K series | 0.11 | 0.00109 | 0.1336 | 0.012 | 0.0537 | 0.1725 | 0.0155 | 0 | MnO | No | 2025-01-31 18:45
Fe | EDS | K series | 7.06 | 0.07055 | 8.4693 | 0.0304 | 3.3474 | 10.8955 | 0.0391 | 0.17 | Fe Metal | No | 2025-01-31 18:44
Cu | EDS | K series | 0.07 | 0.00068 | 0.0852 | 0.0183 | 0.0296 | 0.1066 | 0.0229 | 0 | Cu | Yes
Total |  |  |  |  | 99.9702 |  | 100 | 99.9702 |  | 1.94 (Cation sum)
Forsterite_tuesevening_9
Element | Signal Type | Line | Apparent Concentration | k Ratio | Wt% | Wt% Sigma | Atomic % | Oxide % | Oxide % Sigma | Number of Ions | Standard Name | Factory Standard | Standardization Date
O |  | K series |  |  | 43.5432 |  | 57.1324 |  |  | 3
Mg | EDS | K series | 30.44 | 0.151 | 29.8669 | 0.0346 | 25.7884 | 49.5214 | 0.0574 | 1.35 | Diopside | No | 2025-01-31 18:45
Si | EDS | K series | 18.38 | 0.09934 | 19.0854 | 0.0296 | 14.2648 | 40.8291 | 0.0632 | 0.75 | Nepheline | No | 2025-01-31 18:45
Ca | EDS | K series | 0.08 | 0.00072 | 0.0849 | 0.0071 | 0.0445 | 0.1188 | 0.01 | 0 | Diopside | No | 2025-01-31 18:45
Mn | EDS | K series | 0.09 | 0.00086 | 0.1045 | 0.0115 | 0.0399 | 0.135 | 0.0148 | 0 | MnO | No | 2025-01-31 18:45
Fe | EDS | K series | 5.81 | 0.05813 | 6.9574 | 0.028 | 2.6152 | 8.9505 | 0.036 | 0.14 | Fe Metal | No | 2025-01-31 18:44
Ni | EDS | K series | 0.28 | 0.00268 | 0.3212 | 0.0163 | 0.1148 | 0.4087 | 0.0208 | 0.01 | NiO | No | 2025-01-31 18:45
Total |  |  |  |  | 99.9635 |  | 100 | 99.9635 |  | 2.25 (Cation sum)
Forsterite_tuesevening_10
Element | Signal Type | Line | Apparent Concentration | k Ratio | Wt% | Wt% Sigma | Atomic % | Oxide % | Oxide % Sigma | Number of Ions | Standard Name | Factory Standard | Standardization Date
O |  | K series |  |  | 43.5693 |  | 57.1308 |  |  | 3
Mg | EDS | K series | 30.44 | 0.15098 | 29.8789 | 0.0346 | 25.7826 | 49.5413 | 0.0574 | 1.35 | Diopside | No | 2025-01-31 18:45
Si | EDS | K series | 18.39 | 0.09937 | 19.093 | 0.0295 | 14.2616 | 40.8454 | 0.0632 | 0.75 | Nepheline | No | 2025-01-31 18:45
Ca | EDS | K series | 0.08 | 0.00069 | 0.0815 | 0.0071 | 0.0427 | 0.1141 | 0.01 | 0 | Diopside | No | 2025-01-31 18:45
Mn | EDS | K series | 0.09 | 0.00084 | 0.1027 | 0.0115 | 0.0392 | 0.1326 | 0.0148 | 0 | MnO | No | 2025-01-31 18:45
Fe | EDS | K series | 5.84 | 0.05844 | 6.9939 | 0.028 | 2.6272 | 8.9974 | 0.0361 | 0.14 | Fe Metal | No | 2025-01-31 18:44
Ni | EDS | K series | 0.28 | 0.00271 | 0.3246 | 0.0163 | 0.116 | 0.4131 | 0.0207 | 0.01 | NiO | No | 2025-01-31 18:45
Total |  |  |  |  | 100.0439 |  | 100 | 100.0439 |  | 2.25 (Cation sum)

## Area6_data_only
Forsterite_tuesevening_11
Element | Signal Type | Line | Apparent Concentration | k Ratio | Wt% | Wt% Sigma | Atomic % | Oxide % | Oxide % Sigma | Number of Ions | Standard Name | Factory Standard | Standardization Date
O |  | K series |  |  | 43.6089 |  | 57.1337 |  |  | 3
Mg | EDS | K series | 30.5 | 0.15126 | 29.9166 | 0.0346 | 25.793 | 49.6038 | 0.0574 | 1.35 | Diopside | No | 2025-01-31 18:45
Si | EDS | K series | 18.41 | 0.0995 | 19.1171 | 0.0296 | 14.2673 | 40.8969 | 0.0633 | 0.75 | Nepheline | No | 2025-01-31 18:45
Ca | EDS | K series | 0.07 | 0.00064 | 0.0755 | 0.0071 | 0.0395 | 0.1056 | 0.01 | 0 | Diopside | No | 2025-01-31 18:45
Mn | EDS | K series | 0.08 | 0.00072 | 0.0879 | 0.0114 | 0.0335 | 0.1135 | 0.0148 | 0 | MnO | No | 2025-01-31 18:45
Fe | EDS | K series | 5.82 | 0.05821 | 6.9671 | 0.028 | 2.6149 | 8.963 | 0.036 | 0.14 | Fe Metal | No | 2025-01-31 18:44
Ni | EDS | K series | 0.29 | 0.00276 | 0.3307 | 0.0164 | 0.1181 | 0.4208 | 0.0209 | 0.01 | NiO | No | 2025-01-31 18:45
Total |  |  |  |  | 100.1038 |  | 100 | 100.1038 |  | 2.25 (Cation sum)
Forsterite_tuesevening_12
Element | Signal Type | Line | Apparent Concentration | k Ratio | Wt% | Wt% Sigma | Atomic % | Oxide % | Oxide % Sigma | Number of Ions | Standard Name | Factory Standard | Standardization Date
O |  | K series |  |  | 43.6125 |  | 57.1275 |  |  | 3
Mg | EDS | K series | 30.52 | 0.15137 | 29.9373 | 0.0346 | 25.8059 | 49.6381 | 0.0574 | 1.36 | Diopside | No | 2025-01-31 18:45
Si | EDS | K series | 18.4 | 0.09942 | 19.1042 | 0.0296 | 14.255 | 40.8694 | 0.0633 | 0.75 | Nepheline | No | 2025-01-31 18:45
Ca | EDS | K series | 0.08 | 0.00065 | 0.0763 | 0.0071 | 0.0399 | 0.1068 | 0.01 | 0 | Diopside | No | 2025-01-31 18:45
Mn | EDS | K series | 0.09 | 0.00083 | 0.101 | 0.0115 | 0.0385 | 0.1304 | 0.0148 | 0 | MnO | No | 2025-01-31 18:45
Fe | EDS | K series | 5.84 | 0.0584 | 6.9901 | 0.028 | 2.6231 | 8.9926 | 0.0361 | 0.14 | Fe Metal | No | 2025-01-31 18:44
Ni | EDS | K series | 0.27 | 0.00258 | 0.3086 | 0.0162 | 0.1102 | 0.3927 | 0.0207 | 0.01 | NiO | No | 2025-01-31 18:45
Total |  |  |  |  | 100.1299 |  | 100 | 100.1299 |  | 2.25 (Cation sum)
KL2_G_tuesevening_11
Element | Signal Type | Line | Apparent Concentration | k Ratio | Wt% | Wt% Sigma | Atomic % | Oxide % | Oxide % Sigma | Number of Ions | Standard Name | Factory Standard | Standardization Date
O |  | K series |  |  | 43.0535 |  | 60.7811 |  |  | 3
Na | EDS | K series | 1.32 | 0.00522 | 1.7397 | 0.0169 | 1.7092 | 2.345 | 0.0228 | 0.08 | Nepheline | No | 2025-01-31 18:45
Mg | EDS | K series | 3.79 | 0.01882 | 4.2941 | 0.0167 | 3.9893 | 7.1199 | 0.0278 | 0.2 | Diopside | No | 2025-01-31 18:45
Al | EDS | K series | 6.53 | 0.03699 | 7.0412 | 0.0187 | 5.8942 | 13.3039 | 0.0354 | 0.29 | Nepheline | No | 2025-01-31 18:46
Si | EDS | K series | 25.96 | 0.14029 | 23.4304 | 0.0305 | 18.8427 | 50.1243 | 0.0653 | 0.93 | Nepheline | No | 2025-01-31 18:45
K | EDS | K series | 0.41 | 0.0033 | 0.4047 | 0.0083 | 0.2337 | 0.4874 | 0.01 | 0.01 | Orthoclase | No | 2025-01-31 18:44
Ca | EDS | K series | 7.71 | 0.06619 | 7.6813 | 0.0188 | 4.3287 | 10.7475 | 0.0263 | 0.21 | Diopside | No | 2025-01-31 18:45
Ti | EDS | K series | 1.38 | 0.01269 | 1.5775 | 0.0131 | 0.7439 | 2.6314 | 0.0218 | 0.04 | TiO2 | No | 2024-12-09 20:23
Mn | EDS | K series | 0.1 | 0.00099 | 0.1218 | 0.012 | 0.0501 | 0.1572 | 0.0155 | 0 | MnO | No | 2025-01-31 18:45
Fe | EDS | K series | 7.06 | 0.07058 | 8.4736 | 0.0304 | 3.4271 | 10.9011 | 0.0392 | 0.17 | Fe Metal | No | 2025-01-31 18:44
Total |  |  |  |  | 97.8178 |  | 100 | 97.8178 |  | 1.94 (Cation sum)
KL2_G_tuesevening_12
Element | Signal Type | Line | Apparent Concentration | k Ratio | Wt% | Wt% Sigma | Atomic % | Oxide % | Oxide % Sigma | Number of Ions | Standard Name | Factory Standard | Standardization Date
O |  | K series |  |  | 43.0879 |  | 60.7807 |  |  | 3
Na | EDS | K series | 1.32 | 0.00522 | 1.7379 | 0.0169 | 1.7061 | 2.3427 | 0.0228 | 0.08 | Nepheline | No | 2025-01-31 18:45
Mg | EDS | K series | 3.83 | 0.01901 | 4.3327 | 0.0168 | 4.022 | 7.1839 | 0.0278 | 0.2 | Diopside | No | 2025-01-31 18:45
Al | EDS | K series | 6.5 | 0.03682 | 7.0076 | 0.0187 | 5.8614 | 13.2404 | 0.0354 | 0.29 | Nepheline | No | 2025-01-31 18:46
Si | EDS | K series | 26.03 | 0.14064 | 23.4764 | 0.0305 | 18.8645 | 50.2226 | 0.0653 | 0.93 | Nepheline | No | 2025-01-31 18:45
K | EDS | K series | 0.42 | 0.00336 | 0.413 | 0.0083 | 0.2383 | 0.4974 | 0.0101 | 0.01 | Orthoclase | No | 2025-01-31 18:44
Ca | EDS | K series | 7.74 | 0.06642 | 7.7096 | 0.0188 | 4.3412 | 10.7871 | 0.0264 | 0.21 | Diopside | No | 2025-01-31 18:45
Ti | EDS | K series | 1.37 | 0.0126 | 1.5674 | 0.0131 | 0.7385 | 2.6145 | 0.0219 | 0.04 | TiO2 | No | 2024-12-09 20:23
Mn | EDS | K series | 0.1 | 0.00095 | 0.1171 | 0.012 | 0.0481 | 0.1512 | 0.0155 | 0 | MnO | No | 2025-01-31 18:45
Fe | EDS | K series | 7.01 | 0.07005 | 8.4116 | 0.0304 | 3.3992 | 10.8213 | 0.0391 | 0.17 | Fe Metal | No | 2025-01-31 18:44
Total |  |  |  |  | 97.8612 |  | 100 | 97.8612 |  | 1.94 (Cation sum)
KD24_c100_a1
Element | Signal Type | Line | Apparent Concentration | k Ratio | Wt% | Wt% Sigma | Atomic % | Oxide % | Oxide % Sigma | Number of Ions | Standard Name | Factory Standard | Standardization Date
O |  | K series |  |  | 42.4007 |  | 57.1192 |  |  | 3
Mg | EDS | K series | 24.46 | 0.1213 | 26.319 | 0.0342 | 23.3319 | 43.6387 | 0.0568 | 1.23 | Diopside | No | 2025-01-31 18:45
Si | EDS | K series | 17.97 | 0.0971 | 18.5546 | 0.0291 | 14.2385 | 39.6936 | 0.0624 | 0.75 | Nepheline | No | 2025-01-31 18:45
Ca | EDS | K series | 0.2 | 0.00173 | 0.2014 | 0.0076 | 0.1083 | 0.2818 | 0.0107 | 0.01 | Diopside | No | 2025-01-31 18:45
Mn | EDS | K series | 0.16 | 0.0015 | 0.1813 | 0.0121 | 0.0711 | 0.2341 | 0.0156 | 0 | MnO | No | 2025-01-31 18:45
Fe | EDS | K series | 11.07 | 0.11075 | 13.1227 | 0.036 | 5.0644 | 16.882 | 0.0463 | 0.27 | Fe Metal | No | 2025-01-31 18:44
Ni | EDS | K series | 0.16 | 0.00152 | 0.1814 | 0.0161 | 0.0666 | 0.2308 | 0.0205 | 0 | NiO | No | 2025-01-31 18:45
Total |  |  |  |  | 100.961 |  | 100 | 100.961 |  | 2.25 (Cation sum)
KD24_c101_a1
Element | Signal Type | Line | Apparent Concentration | k Ratio | Wt% | Wt% Sigma | Atomic % | Oxide % | Oxide % Sigma | Number of Ions | Standard Name | Factory Standard | Standardization Date
O |  | K series |  |  | 42.635 |  | 57.1232 |  |  | 3
Mg | EDS | K series | 25.83 | 0.12811 | 27.1892 | 0.0344 | 23.9726 | 45.0816 | 0.057 | 1.26 | Diopside | No | 2025-01-31 18:45
Si | EDS | K series | 18.03 | 0.09745 | 18.6516 | 0.0292 | 14.2352 | 39.901 | 0.0626 | 0.75 | Nepheline | No | 2025-01-31 18:45
Ca | EDS | K series | 0.15 | 0.00131 | 0.1536 | 0.0075 | 0.0821 | 0.2149 | 0.0105 | 0 | Diopside | No | 2025-01-31 18:45
Cr | EDS | K series | 0.05 | 0.00047 | 0.0541 | 0.0099 | 0.0223 | 0.079 | 0.0145 | 0 | Cr2O3 | No | 2025-01-31 18:45
Mn | EDS | K series | 0.12 | 0.00118 | 0.1432 | 0.0119 | 0.0559 | 0.1848 | 0.0154 | 0 | MnO | No | 2025-01-31 18:45
Fe | EDS | K series | 9.66 | 0.09665 | 11.4794 | 0.0341 | 4.4062 | 14.7681 | 0.0439 | 0.23 | Fe Metal | No | 2025-01-31 18:44
Ni | EDS | K series | 0.25 | 0.00235 | 0.281 | 0.0165 | 0.1026 | 0.3576 | 0.021 | 0.01 | NiO | No | 2025-01-31 18:45
Total |  |  |  |  | 100.5871 |  | 100 | 100.5871 |  | 2.25 (Cation sum)
KD24_c102_a1
Element | Signal Type | Line | Apparent Concentration | k Ratio | Wt% | Wt% Sigma | Atomic % | Oxide % | Oxide % Sigma | Number of Ions | Standard Name | Factory Standard | Standardization Date
O |  | K series |  |  | 42.8727 |  | 57.1181 |  |  | 3
Mg | EDS | K series | 26.79 | 0.13289 | 27.8021 | 0.0344 | 24.3749 | 46.0979 | 0.0571 | 1.28 | Diopside | No | 2025-01-31 18:45
Si | EDS | K series | 18.1 | 0.09782 | 18.7399 | 0.0293 | 14.2221 | 40.0901 | 0.0627 | 0.75 | Nepheline | No | 2025-01-31 18:45
Ca | EDS | K series | 0.15 | 0.00131 | 0.1542 | 0.0075 | 0.082 | 0.2157 | 0.0104 | 0 | Diopside | No | 2025-01-31 18:45
Cr | EDS | K series | 0.06 | 0.00059 | 0.0687 | 0.01 | 0.0281 | 0.1003 | 0.0146 | 0 | Cr2O3 | No | 2025-01-31 18:45
Mn | EDS | K series | 0.12 | 0.00115 | 0.1401 | 0.0119 | 0.0543 | 0.1809 | 0.0153 | 0 | MnO | No | 2025-01-31 18:45
Fe | EDS | K series | 8.84 | 0.08839 | 10.5156 | 0.0329 | 4.0135 | 13.5281 | 0.0424 | 0.21 | Fe Metal | No | 2025-01-31 18:44
Ni | EDS | K series | 0.26 | 0.00246 | 0.2946 | 0.0164 | 0.107 | 0.3749 | 0.0209 | 0.01 | NiO | No | 2025-01-31 18:45
Total |  |  |  |  | 100.5879 |  | 100 | 100.5879 |  | 2.25 (Cation sum)
KD24_c103_a1
Element | Signal Type | Line | Apparent Concentration | k Ratio | Wt% | Wt% Sigma | Atomic % | Oxide % | Oxide % Sigma | Number of Ions | Standard Name | Factory Standard | Standardization Date
O |  | K series |  |  | 42.0063 |  | 57.1194 |  |  | 3
Mg | EDS | K series | 24.25 | 0.1203 | 26.0932 | 0.0341 | 23.349 | 43.2643 | 0.0565 | 1.23 | Diopside | No | 2025-01-31 18:45
Si | EDS | K series | 17.8 | 0.09618 | 18.3824 | 0.029 | 14.2388 | 39.3251 | 0.0621 | 0.75 | Nepheline | No | 2025-01-31 18:45
Ca | EDS | K series | 0.19 | 0.00161 | 0.1873 | 0.0076 | 0.1017 | 0.2621 | 0.0106 | 0.01 | Diopside | No | 2025-01-31 18:45
Mn | EDS | K series | 0.15 | 0.00143 | 0.1728 | 0.0121 | 0.0684 | 0.2232 | 0.0156 | 0 | MnO | No | 2025-01-31 18:45
Fe | EDS | K series | 10.94 | 0.10942 | 12.9649 | 0.0358 | 5.0505 | 16.6791 | 0.0461 | 0.27 | Fe Metal | No | 2025-01-31 18:44
Ni | EDS | K series | 0.17 | 0.00163 | 0.195 | 0.0162 | 0.0722 | 0.2481 | 0.0206 | 0 | NiO | No | 2025-01-31 18:45
Total |  |  |  |  | 100.0019 |  | 100 | 100.0019 |  | 2.25 (Cation sum)
KD24_c104_a1
Element | Signal Type | Line | Apparent Concentration | k Ratio | Wt% | Wt% Sigma | Atomic % | Oxide % | Oxide % Sigma | Number of Ions | Standard Name | Factory Standard | Standardization Date
O |  | K series |  |  | 41.973 |  | 57.1165 |  |  | 3
Mg | EDS | K series | 24.32 | 0.12063 | 26.1207 | 0.0341 | 23.391 | 43.31 | 0.0565 | 1.23 | Diopside | No | 2025-01-31 18:45
Si | EDS | K series | 17.77 | 0.09603 | 18.3525 | 0.029 | 14.2262 | 39.2612 | 0.0621 | 0.75 | Nepheline | No | 2025-01-31 18:45
Ca | EDS | K series | 0.23 | 0.00194 | 0.2265 | 0.0077 | 0.123 | 0.3169 | 0.0108 | 0.01 | Diopside | No | 2025-01-31 18:45
Cr | EDS | K series | 0.03 | 0.00028 | 0.032 | 0.0099 | 0.0134 | 0.0468 | 0.0144 | 0 | Cr2O3 | No | 2025-01-31 18:45
Mn | EDS | K series | 0.14 | 0.00136 | 0.1646 | 0.0121 | 0.0652 | 0.2125 | 0.0156 | 0 | MnO | No | 2025-01-31 18:45
Fe | EDS | K series | 10.8 | 0.10804 | 12.8061 | 0.0357 | 4.9923 | 16.4747 | 0.0459 | 0.26 | Fe Metal | No | 2025-01-31 18:44
Ni | EDS | K series | 0.17 | 0.00163 | 0.1952 | 0.0162 | 0.0724 | 0.2483 | 0.0206 | 0 | NiO | No | 2025-01-31 18:45
Total |  |  |  |  | 99.8705 |  | 100 | 99.8705 |  | 2.25 (Cation sum)
KD24_c105_a1
Element | Signal Type | Line | Apparent Concentration | k Ratio | Wt% | Wt% Sigma | Atomic % | Oxide % | Oxide % Sigma | Number of Ions | Standard Name | Factory Standard | Standardization Date
O |  | K series |  |  | 41.9938 |  | 57.1165 |  |  | 3
Mg | EDS | K series | 24.3 | 0.12055 | 26.123 | 0.0341 | 23.3814 | 43.3137 | 0.0565 | 1.23 | Diopside | No | 2025-01-31 18:45
Si | EDS | K series | 17.78 | 0.0961 | 18.3702 | 0.029 | 14.2329 | 39.2992 | 0.0621 | 0.75 | Nepheline | No | 2025-01-31 18:45
Ca | EDS | K series | 0.19 | 0.00161 | 0.1879 | 0.0076 | 0.102 | 0.2629 | 0.0106 | 0.01 | Diopside | No | 2025-01-31 18:45
Mn | EDS | K series | 0.15 | 0.00143 | 0.1732 | 0.0121 | 0.0686 | 0.2237 | 0.0156 | 0 | MnO | No | 2025-01-31 18:45
Fe | EDS | K series | 10.89 | 0.10886 | 12.8997 | 0.0358 | 5.0263 | 16.5952 | 0.046 | 0.26 | Fe Metal | No | 2025-01-31 18:44
Ni | EDS | K series | 0.17 | 0.00163 | 0.1948 | 0.0162 | 0.0722 | 0.2479 | 0.0207 | 0 | NiO | No | 2025-01-31 18:45
Total |  |  |  |  | 99.9426 |  | 100 | 99.9426 |  | 2.25 (Cation sum)
KD24_c106_a1
Element | Signal Type | Line | Apparent Concentration | k Ratio | Wt% | Wt% Sigma | Atomic % | Oxide % | Oxide % Sigma | Number of Ions | Standard Name | Factory Standard | Standardization Date
O |  | K series |  |  | 41.9971 |  | 57.0981 |  |  | 3
Mg | EDS | K series | 24.44 | 0.12121 | 26.2343 | 0.0341 | 23.4717 | 43.4983 | 0.0566 | 1.23 | Diopside | No | 2025-01-31 18:45
Si | EDS | K series | 17.72 | 0.09578 | 18.3211 | 0.029 | 14.1892 | 39.1941 | 0.0621 | 0.75 | Nepheline | No | 2025-01-31 18:45
Ca | EDS | K series | 0.18 | 0.00159 | 0.1851 | 0.0076 | 0.1005 | 0.259 | 0.0106 | 0.01 | Diopside | No | 2025-01-31 18:45
Cr | EDS | K series | 0.03 | 0.00029 | 0.0337 | 0.0099 | 0.0141 | 0.0493 | 0.0144 | 0 | Cr2O3 | No | 2025-01-31 18:45
Mn | EDS | K series | 0.16 | 0.0015 | 0.1814 | 0.0121 | 0.0718 | 0.2343 | 0.0156 | 0 | MnO | No | 2025-01-31 18:45
Fe | EDS | K series | 10.78 | 0.10777 | 12.7722 | 0.0356 | 4.9747 | 16.4312 | 0.0457 | 0.26 | Fe Metal | No | 2025-01-31 18:44
Ni | EDS | K series | 0.19 | 0.0018 | 0.2158 | 0.0162 | 0.08 | 0.2746 | 0.0206 | 0 | NiO | No | 2025-01-31 18:45
Total |  |  |  |  | 99.9408 |  | 100 | 99.9408 |  | 2.25 (Cation sum)
KD24_c107_a1
Element | Signal Type | Line | Apparent Concentration | k Ratio | Wt% | Wt% Sigma | Atomic % | Oxide % | Oxide % Sigma | Number of Ions | Standard Name | Factory Standard | Standardization Date
O |  | K series |  |  | 42.1101 |  | 57.1222 |  |  | 3
Mg | EDS | K series | 24.41 | 0.12106 | 26.2025 | 0.0341 | 23.3901 | 43.4456 | 0.0566 | 1.23 | Diopside | No | 2025-01-31 18:45
Si | EDS | K series | 17.85 | 0.09646 | 18.4341 | 0.0291 | 14.2443 | 39.4358 | 0.0621 | 0.75 | Nepheline | No | 2025-01-31 18:45
Ca | EDS | K series | 0.21 | 0.00178 | 0.2078 | 0.0076 | 0.1125 | 0.2907 | 0.0106 | 0.01 | Diopside | No | 2025-01-31 18:45
Mn | EDS | K series | 0.16 | 0.00149 | 0.1802 | 0.0121 | 0.0712 | 0.2326 | 0.0156 | 0 | MnO | No | 2025-01-31 18:45
Fe | EDS | K series | 10.83 | 0.10829 | 12.8351 | 0.0357 | 4.9878 | 16.512 | 0.0459 | 0.26 | Fe Metal | No | 2025-01-31 18:44
Ni | EDS | K series | 0.17 | 0.00163 | 0.1944 | 0.0162 | 0.0719 | 0.2474 | 0.0206 | 0 | NiO | No | 2025-01-31 18:45
Total |  |  |  |  | 100.1641 |  | 100 | 100.1641 |  | 2.25 (Cation sum)
KD24_c108_a1
Element | Signal Type | Line | Apparent Concentration | k Ratio | Wt% | Wt% Sigma | Atomic % | Oxide % | Oxide % Sigma | Number of Ions | Standard Name | Factory Standard | Standardization Date
O |  | K series |  |  | 42.0404 |  | 57.1113 |  |  | 3
Mg | EDS | K series | 24.13 | 0.1197 | 26.0427 | 0.0341 | 23.2816 | 43.1806 | 0.0566 | 1.22 | Diopside | No | 2025-01-31 18:45
Si | EDS | K series | 17.78 | 0.09609 | 18.366 | 0.029 | 14.2126 | 39.2902 | 0.0621 | 0.75 | Nepheline | No | 2025-01-31 18:45
Ca | EDS | K series | 0.19 | 0.00164 | 0.1908 | 0.0076 | 0.1035 | 0.267 | 0.0107 | 0.01 | Diopside | No | 2025-01-31 18:45
Cr | EDS | K series | 0.04 | 0.00042 | 0.048 | 0.01 | 0.0201 | 0.0701 | 0.0146 | 0 | Cr2O3 | No | 2025-01-31 18:45
Mn | EDS | K series | 0.17 | 0.00161 | 0.1947 | 0.0121 | 0.077 | 0.2514 | 0.0157 | 0 | MnO | No | 2025-01-31 18:45
Fe | EDS | K series | 11.12 | 0.11124 | 13.177 | 0.0361 | 5.1282 | 16.9519 | 0.0464 | 0.27 | Fe Metal | No | 2025-01-31 18:44
Ni | EDS | K series | 0.16 | 0.00148 | 0.1776 | 0.0162 | 0.0657 | 0.2259 | 0.0206 | 0 | NiO | No | 2025-01-31 18:45
Total |  |  |  |  | 100.2371 |  | 100 | 100.2371 |  | 2.25 (Cation sum)
KD24_c109_a1
Element | Signal Type | Line | Apparent Concentration | k Ratio | Wt% | Wt% Sigma | Atomic % | Oxide % | Oxide % Sigma | Number of Ions | Standard Name | Factory Standard | Standardization Date
O |  | K series |  |  | 42.181 |  | 57.1271 |  |  | 3
Mg | EDS | K series | 24.39 | 0.12096 | 26.2069 | 0.0341 | 23.3567 | 43.4528 | 0.0566 | 1.23 | Diopside | No | 2025-01-31 18:45
Si | EDS | K series | 17.89 | 0.09669 | 18.4762 | 0.0291 | 14.2541 | 39.5258 | 0.0623 | 0.75 | Nepheline | No | 2025-01-31 18:45
Ca | EDS | K series | 0.19 | 0.00165 | 0.1922 | 0.0076 | 0.1039 | 0.2689 | 0.0106 | 0.01 | Diopside | No | 2025-01-31 18:45
Mn | EDS | K series | 0.15 | 0.00145 | 0.1753 | 0.0121 | 0.0691 | 0.2264 | 0.0156 | 0 | MnO | No | 2025-01-31 18:45
Fe | EDS | K series | 10.91 | 0.10907 | 12.9257 | 0.0358 | 5.015 | 16.6287 | 0.046 | 0.26 | Fe Metal | No | 2025-01-31 18:44
Ni | EDS | K series | 0.18 | 0.00168 | 0.2005 | 0.0162 | 0.074 | 0.2552 | 0.0206 | 0 | NiO | No | 2025-01-31 18:45
Total |  |  |  |  | 100.3578 |  | 100 | 100.3578 |  | 2.25 (Cation sum)
KD24_c110_a1
Element | Signal Type | Line | Apparent Concentration | k Ratio | Wt% | Wt% Sigma | Atomic % | Oxide % | Oxide % Sigma | Number of Ions | Standard Name | Factory Standard | Standardization Date
O |  | K series |  |  | 42.1542 |  | 57.1019 |  |  | 3
Mg | EDS | K series | 24.55 | 0.12179 | 26.334 | 0.0342 | 23.4746 | 43.6637 | 0.0567 | 1.23 | Diopside | No | 2025-01-31 18:45
Si | EDS | K series | 17.81 | 0.09626 | 18.4074 | 0.0291 | 14.2038 | 39.3788 | 0.0622 | 0.75 | Nepheline | No | 2025-01-31 18:45
Ca | EDS | K series | 0.21 | 0.00178 | 0.2081 | 0.0076 | 0.1125 | 0.2912 | 0.0107 | 0.01 | Diopside | No | 2025-01-31 18:45
Mn | EDS | K series | 0.15 | 0.00146 | 0.1767 | 0.0121 | 0.0697 | 0.2281 | 0.0156 | 0 | MnO | No | 2025-01-31 18:45
Fe | EDS | K series | 10.8 | 0.10799 | 12.8007 | 0.0356 | 4.9675 | 16.4678 | 0.0458 | 0.26 | Fe Metal | No | 2025-01-31 18:44
Ni | EDS | K series | 0.17 | 0.00158 | 0.1894 | 0.0162 | 0.0699 | 0.2411 | 0.0206 | 0 | NiO | No | 2025-01-31 18:45
Total |  |  |  |  | 100.2706 |  | 100 | 100.2706 |  | 2.25 (Cation sum)
KD24_c111_a1
Element | Signal Type | Line | Apparent Concentration | k Ratio | Wt% | Wt% Sigma | Atomic % | Oxide % | Oxide % Sigma | Number of Ions | Standard Name | Factory Standard | Standardization Date
O |  | K series |  |  | 42.1524 |  | 57.115 |  |  | 3
Mg | EDS | K series | 24.43 | 0.12119 | 26.2504 | 0.0342 | 23.4065 | 43.525 | 0.0566 | 1.23 | Diopside | No | 2025-01-31 18:45
Si | EDS | K series | 17.84 | 0.09638 | 18.4266 | 0.0291 | 14.2225 | 39.4197 | 0.0622 | 0.75 | Nepheline | No | 2025-01-31 18:45
Ca | EDS | K series | 0.18 | 0.00156 | 0.1819 | 0.0076 | 0.0984 | 0.2545 | 0.0106 | 0.01 | Diopside | No | 2025-01-31 18:45
Cr | EDS | K series | 0.03 | 0.00031 | 0.0359 | 0.0099 | 0.015 | 0.0525 | 0.0144 | 0 | Cr2O3 | No | 2025-01-31 18:45
Mn | EDS | K series | 0.15 | 0.00145 | 0.1755 | 0.0121 | 0.0693 | 0.2267 | 0.0156 | 0 | MnO | No | 2025-01-31 18:45
Fe | EDS | K series | 10.86 | 0.10855 | 12.8642 | 0.0357 | 4.9935 | 16.5496 | 0.0459 | 0.26 | Fe Metal | No | 2025-01-31 18:44
Ni | EDS | K series | 0.19 | 0.00181 | 0.2166 | 0.0162 | 0.08 | 0.2756 | 0.0206 | 0 | NiO | No | 2025-01-31 18:45
Total |  |  |  |  | 100.3034 |  | 100 | 100.3035 |  | 2.25 (Cation sum)
KD24_c112_a1
Element | Signal Type | Line | Apparent Concentration | k Ratio | Wt% | Wt% Sigma | Atomic % | Oxide % | Oxide % Sigma | Number of Ions | Standard Name | Factory Standard | Standardization Date
O |  | K series |  |  | 41.9715 |  | 57.1079 |  |  | 3
Mg | EDS | K series | 24.14 | 0.11974 | 26.0336 | 0.0341 | 23.3103 | 43.1656 | 0.0565 | 1.22 | Diopside | No | 2025-01-31 18:45
Si | EDS | K series | 17.75 | 0.09594 | 18.3412 | 0.029 | 14.2158 | 39.237 | 0.0621 | 0.75 | Nepheline | No | 2025-01-31 18:45
Ca | EDS | K series | 0.19 | 0.00162 | 0.189 | 0.0076 | 0.1027 | 0.2645 | 0.0106 | 0.01 | Diopside | No | 2025-01-31 18:45
Mn | EDS | K series | 0.17 | 0.00163 | 0.1976 | 0.0121 | 0.0783 | 0.2551 | 0.0157 | 0 | MnO | No | 2025-01-31 18:45
Fe | EDS | K series | 11.07 | 0.11072 | 13.1148 | 0.036 | 5.112 | 16.8719 | 0.0463 | 0.27 | Fe Metal | No | 2025-01-31 18:44
Ni | EDS | K series | 0.17 | 0.00165 | 0.1968 | 0.0161 | 0.073 | 0.2504 | 0.0205 | 0 | NiO | No | 2025-01-31 18:45
Total |  |  |  |  | 100.0445 |  | 100 | 100.0445 |  | 2.25 (Cation sum)
KD24_c113_a1
Element | Signal Type | Line | Apparent Concentration | k Ratio | Wt% | Wt% Sigma | Atomic % | Oxide % | Oxide % Sigma | Number of Ions | Standard Name | Factory Standard | Standardization Date
O |  | K series |  |  | 42.9825 |  | 57.1171 |  |  | 3
Mg | EDS | K series | 28.1 | 0.13939 | 28.5371 | 0.0345 | 24.9549 | 47.3166 | 0.0571 | 1.31 | Diopside | No | 2025-01-31 18:45
Si | EDS | K series | 18.12 | 0.09791 | 18.7832 | 0.0293 | 14.2183 | 40.1827 | 0.0628 | 0.75 | Nepheline | No | 2025-01-31 18:45
Ca | EDS | K series | 0.16 | 0.00135 | 0.1585 | 0.0074 | 0.0841 | 0.2218 | 0.0104 | 0 | Diopside | No | 2025-01-31 18:45
Cr | EDS | K series | 0.07 | 0.00067 | 0.0778 | 0.0099 | 0.0318 | 0.1138 | 0.0145 | 0 | Cr2O3 | No | 2025-01-31 18:45
Mn | EDS | K series | 0.1 | 0.00098 | 0.1188 | 0.0117 | 0.046 | 0.1534 | 0.0152 | 0 | MnO | No | 2025-01-31 18:45
Fe | EDS | K series | 7.52 | 0.0752 | 8.9673 | 0.0309 | 3.4137 | 11.5362 | 0.0397 | 0.18 | Fe Metal | No | 2025-01-31 18:44
Ni | EDS | K series | 0.32 | 0.0031 | 0.3703 | 0.0166 | 0.1341 | 0.4712 | 0.0212 | 0.01 | NiO | No | 2025-01-31 18:45
Total |  |  |  |  | 99.9956 |  | 100 | 99.9956 |  | 2.25 (Cation sum)
KD24_c114_a1
Element | Signal Type | Line | Apparent Concentration | k Ratio | Wt% | Wt% Sigma | Atomic % | Oxide % | Oxide % Sigma | Number of Ions | Standard Name | Factory Standard | Standardization Date
O |  | K series |  |  | 43.0545 |  | 57.1211 |  |  | 3
Mg | EDS | K series | 28.42 | 0.14094 | 28.7097 | 0.0345 | 25.0656 | 47.6026 | 0.0571 | 1.32 | Diopside | No | 2025-01-31 18:45
Si | EDS | K series | 18.16 | 0.09815 | 18.8284 | 0.0294 | 14.2297 | 40.2794 | 0.0628 | 0.75 | Nepheline | No | 2025-01-31 18:45
Ca | EDS | K series | 0.15 | 0.0013 | 0.1533 | 0.0074 | 0.0812 | 0.2145 | 0.0104 | 0 | Diopside | No | 2025-01-31 18:45
Cr | EDS | K series | 0.06 | 0.00052 | 0.0614 | 0.0099 | 0.0251 | 0.0897 | 0.0145 | 0 | Cr2O3 | No | 2025-01-31 18:45
Mn | EDS | K series | 0.11 | 0.00101 | 0.1235 | 0.0117 | 0.0477 | 0.1595 | 0.0151 | 0 | MnO | No | 2025-01-31 18:45
Fe | EDS | K series | 7.31 | 0.07305 | 8.717 | 0.0305 | 3.3131 | 11.2142 | 0.0392 | 0.17 | Fe Metal | No | 2025-01-31 18:44
Ni | EDS | K series | 0.28 | 0.0027 | 0.3225 | 0.0165 | 0.1166 | 0.4104 | 0.021 | 0.01 | NiO | No | 2025-01-31 18:45
Total |  |  |  |  | 99.9703 |  | 100 | 99.9703 |  | 2.25 (Cation sum)
KD24_c115_a1
Element | Signal Type | Line | Apparent Concentration | k Ratio | Wt% | Wt% Sigma | Atomic % | Oxide % | Oxide % Sigma | Number of Ions | Standard Name | Factory Standard | Standardization Date
O |  | K series |  |  | 42.3157 |  | 57.125 |  |  | 3
Mg | EDS | K series | 24.45 | 0.12127 | 26.286 | 0.0342 | 23.3518 | 43.584 | 0.0567 | 1.23 | Diopside | No | 2025-01-31 18:45
Si | EDS | K series | 17.93 | 0.09689 | 18.5142 | 0.0291 | 14.2375 | 39.6071 | 0.0623 | 0.75 | Nepheline | No | 2025-01-31 18:45
Ca | EDS | K series | 0.19 | 0.00166 | 0.1934 | 0.0076 | 0.1042 | 0.2706 | 0.0107 | 0.01 | Diopside | No | 2025-01-31 18:45
Cr | EDS | K series | 0.06 | 0.00053 | 0.0605 | 0.01 | 0.0251 | 0.0885 | 0.0145 | 0 | Cr2O3 | No | 2025-01-31 18:45
Mn | EDS | K series | 0.15 | 0.00143 | 0.1732 | 0.0121 | 0.0681 | 0.2237 | 0.0156 | 0 | MnO | No | 2025-01-31 18:45
Fe | EDS | K series | 10.95 | 0.10949 | 12.9755 | 0.0359 | 5.0181 | 16.6927 | 0.0461 | 0.26 | Fe Metal | No | 2025-01-31 18:44
Ni | EDS | K series | 0.17 | 0.00159 | 0.1906 | 0.0162 | 0.0701 | 0.2425 | 0.0206 | 0 | NiO | No | 2025-01-31 18:45
Total |  |  |  |  | 100.709 |  | 100 | 100.709 |  | 2.25 (Cation sum)
KD24_c116_a1
Element | Signal Type | Line | Apparent Concentration | k Ratio | Wt% | Wt% Sigma | Atomic % | Oxide % | Oxide % Sigma | Number of Ions | Standard Name | Factory Standard | Standardization Date
O |  | K series |  |  | 41.8216 |  | 57.1158 |  |  | 3
Mg | EDS | K series | 24.01 | 0.1191 | 25.8987 | 0.034 | 23.2759 | 42.9419 | 0.0564 | 1.22 | Diopside | No | 2025-01-31 18:45
Si | EDS | K series | 17.72 | 0.09573 | 18.2934 | 0.029 | 14.2315 | 39.1347 | 0.0619 | 0.75 | Nepheline | No | 2025-01-31 18:45
Ca | EDS | K series | 0.2 | 0.00173 | 0.2013 | 0.0076 | 0.1097 | 0.2816 | 0.0107 | 0.01 | Diopside | No | 2025-01-31 18:45
Mn | EDS | K series | 0.16 | 0.00149 | 0.1797 | 0.0121 | 0.0715 | 0.232 | 0.0156 | 0 | MnO | No | 2025-01-31 18:45
Fe | EDS | K series | 11.07 | 0.11075 | 13.1194 | 0.036 | 5.1329 | 16.8778 | 0.0463 | 0.27 | Fe Metal | No | 2025-01-31 18:44
Ni | EDS | K series | 0.15 | 0.00141 | 0.1685 | 0.016 | 0.0627 | 0.2144 | 0.0204 | 0 | NiO | No | 2025-01-31 18:45
Total |  |  |  |  | 99.6825 |  | 100 | 99.6825 |  | 2.25 (Cation sum)
KD24_c117_a1
Element | Signal Type | Line | Apparent Concentration | k Ratio | Wt% | Wt% Sigma | Atomic % | Oxide % | Oxide % Sigma | Number of Ions | Standard Name | Factory Standard | Standardization Date
O |  | K series |  |  | 42.2387 |  | 57.11 |  |  | 3
Mg | EDS | K series | 24.37 | 0.1209 | 26.2493 | 0.0342 | 23.3556 | 43.5232 | 0.0567 | 1.23 | Diopside | No | 2025-01-31 18:45
Si | EDS | K series | 17.86 | 0.0965 | 18.4517 | 0.0291 | 14.2115 | 39.4734 | 0.0622 | 0.75 | Nepheline | No | 2025-01-31 18:45
Ca | EDS | K series | 0.19 | 0.00164 | 0.1914 | 0.0076 | 0.1033 | 0.2677 | 0.0106 | 0.01 | Diopside | No | 2025-01-31 18:45
Cr | EDS | K series | 0.04 | 0.00035 | 0.0407 | 0.0099 | 0.0169 | 0.0595 | 0.0144 | 0 | Cr2O3 | No | 2025-01-31 18:45
Mn | EDS | K series | 0.15 | 0.0014 | 0.1688 | 0.0121 | 0.0665 | 0.218 | 0.0156 | 0 | MnO | No | 2025-01-31 18:45
Fe | EDS | K series | 11 | 0.10997 | 13.028 | 0.0359 | 5.0463 | 16.7603 | 0.0462 | 0.27 | Fe Metal | No | 2025-01-31 18:44
Ni | EDS | K series | 0.21 | 0.00204 | 0.244 | 0.0161 | 0.0899 | 0.3105 | 0.0205 | 0 | NiO | No | 2025-01-31 18:45
Total |  |  |  |  | 100.6125 |  | 100 | 100.6125 |  | 2.25 (Cation sum)
KD24_c118_a1
Element | Signal Type | Line | Apparent Concentration | k Ratio | Wt% | Wt% Sigma | Atomic % | Oxide % | Oxide % Sigma | Number of Ions | Standard Name | Factory Standard | Standardization Date
O |  | K series |  |  | 42.039 |  | 57.1103 |  |  | 3
Mg | EDS | K series | 24.39 | 0.12098 | 26.1981 | 0.0341 | 23.4209 | 43.4383 | 0.0566 | 1.23 | Diopside | No | 2025-01-31 18:45
Si | EDS | K series | 17.78 | 0.09611 | 18.3762 | 0.029 | 14.2207 | 39.3119 | 0.0621 | 0.75 | Nepheline | No | 2025-01-31 18:45
Ca | EDS | K series | 0.18 | 0.00156 | 0.1815 | 0.0076 | 0.0984 | 0.254 | 0.0107 | 0.01 | Diopside | No | 2025-01-31 18:45
Mn | EDS | K series | 0.15 | 0.00146 | 0.1764 | 0.0121 | 0.0698 | 0.2278 | 0.0157 | 0 | MnO | No | 2025-01-31 18:45
Fe | EDS | K series | 10.86 | 0.10859 | 12.8692 | 0.0358 | 5.0085 | 16.556 | 0.046 | 0.26 | Fe Metal | No | 2025-01-31 18:44
Ni | EDS | K series | 0.17 | 0.00161 | 0.1926 | 0.0162 | 0.0713 | 0.2451 | 0.0206 | 0 | NiO | No | 2025-01-31 18:45
Total |  |  |  |  | 100.0331 |  | 100 | 100.0331 |  | 2.25 (Cation sum)
KD24_c119_a1
Element | Signal Type | Line | Apparent Concentration | k Ratio | Wt% | Wt% Sigma | Atomic % | Oxide % | Oxide % Sigma | Number of Ions | Standard Name | Factory Standard | Standardization Date
O |  | K series |  |  | 42.0779 |  | 57.1137 |  |  | 3
Mg | EDS | K series | 24.34 | 0.12071 | 26.1712 | 0.0341 | 23.3767 | 43.3937 | 0.0566 | 1.23 | Diopside | No | 2025-01-31 18:45
Si | EDS | K series | 17.8 | 0.09619 | 18.3883 | 0.029 | 14.2177 | 39.3379 | 0.0621 | 0.75 | Nepheline | No | 2025-01-31 18:45
Ca | EDS | K series | 0.19 | 0.00163 | 0.1903 | 0.0076 | 0.1031 | 0.2662 | 0.0106 | 0.01 | Diopside | No | 2025-01-31 18:45
Cr | EDS | K series | 0.04 | 0.0004 | 0.0459 | 0.0099 | 0.0192 | 0.0671 | 0.0144 | 0 | Cr2O3 | No | 2025-01-31 18:45
Mn | EDS | K series | 0.15 | 0.00142 | 0.1719 | 0.0122 | 0.068 | 0.222 | 0.0157 | 0 | MnO | No | 2025-01-31 18:45
Fe | EDS | K series | 10.92 | 0.10919 | 12.9394 | 0.0358 | 5.0314 | 16.6462 | 0.0461 | 0.26 | Fe Metal | No | 2025-01-31 18:44
Ni | EDS | K series | 0.17 | 0.00159 | 0.19 | 0.0162 | 0.0703 | 0.2417 | 0.0206 | 0 | NiO | No | 2025-01-31 18:45
Total |  |  |  |  | 100.1749 |  | 100 | 100.1749 |  | 2.25 (Cation sum)
KD24_c120_a1
Element | Signal Type | Line | Apparent Concentration | k Ratio | Wt% | Wt% Sigma | Atomic % | Oxide % | Oxide % Sigma | Number of Ions | Standard Name | Factory Standard | Standardization Date
O |  | K series |  |  | 41.944 |  | 57.1288 |  |  | 3
Mg | EDS | K series | 24.06 | 0.11936 | 25.9468 | 0.034 | 23.2563 | 43.0215 | 0.0564 | 1.22 | Diopside | No | 2025-01-31 18:45
Si | EDS | K series | 17.8 | 0.09619 | 18.3764 | 0.029 | 14.2576 | 39.3123 | 0.0621 | 0.75 | Nepheline | No | 2025-01-31 18:45
Ca | EDS | K series | 0.19 | 0.00167 | 0.1942 | 0.0076 | 0.1056 | 0.2717 | 0.0107 | 0.01 | Diopside | No | 2025-01-31 18:45
Mn | EDS | K series | 0.16 | 0.0015 | 0.1816 | 0.0122 | 0.072 | 0.2345 | 0.0157 | 0 | MnO | No | 2025-01-31 18:45
Fe | EDS | K series | 11.05 | 0.11046 | 13.0844 | 0.0359 | 5.1054 | 16.8328 | 0.0462 | 0.27 | Fe Metal | No | 2025-01-31 18:44
Ni | EDS | K series | 0.18 | 0.00167 | 0.1999 | 0.0161 | 0.0742 | 0.2544 | 0.0205 | 0 | NiO | No | 2025-01-31 18:45
Total |  |  |  |  | 99.9273 |  | 100 | 99.9273 |  | 2.25 (Cation sum)
KD24_c121_a1
Element | Signal Type | Line | Apparent Concentration | k Ratio | Wt% | Wt% Sigma | Atomic % | Oxide % | Oxide % Sigma | Number of Ions | Standard Name | Factory Standard | Standardization Date
O |  | K series |  |  | 41.9745 |  | 57.1071 |  |  | 3
Mg | EDS | K series | 24.11 | 0.11959 | 26.0184 | 0.0341 | 23.2947 | 43.1404 | 0.0565 | 1.22 | Diopside | No | 2025-01-31 18:45
Si | EDS | K series | 17.73 | 0.0958 | 18.3136 | 0.029 | 14.1933 | 39.1781 | 0.062 | 0.75 | Nepheline | No | 2025-01-31 18:45
Ca | EDS | K series | 0.21 | 0.00177 | 0.2065 | 0.0077 | 0.1122 | 0.289 | 0.0107 | 0.01 | Diopside | No | 2025-01-31 18:45
Ti | EDS | K series | 0.03 | 0.00023 | 0.0276 | 0.0086 | 0.0126 | 0.0461 | 0.0143 | 0 | TiO2 | No | 2024-12-09 20:23
Cr | EDS | K series | 0.04 | 0.00035 | 0.0398 | 0.0098 | 0.0167 | 0.0582 | 0.0144 | 0 | Cr2O3 | No | 2025-01-31 18:45
Mn | EDS | K series | 0.16 | 0.00153 | 0.1846 | 0.0121 | 0.0732 | 0.2384 | 0.0157 | 0 | MnO | No | 2025-01-31 18:45
Fe | EDS | K series | 11.08 | 0.11082 | 13.1266 | 0.036 | 5.1162 | 16.8871 | 0.0463 | 0.27 | Fe Metal | No | 2025-01-31 18:44
Ni | EDS | K series | 0.18 | 0.00167 | 0.2001 | 0.0161 | 0.0742 | 0.2546 | 0.0205 | 0 | NiO | No | 2025-01-31 18:45
Total |  |  |  |  | 100.0918 |  | 100 | 100.0918 |  | 2.25 (Cation sum)
KD24_c122_a1
Element | Signal Type | Line | Apparent Concentration | k Ratio | Wt% | Wt% Sigma | Atomic % | Oxide % | Oxide % Sigma | Number of Ions | Standard Name | Factory Standard | Standardization Date
O |  | K series |  |  | 41.8218 |  | 57.1065 |  |  | 3
Mg | EDS | K series | 24.01 | 0.11908 | 25.9129 | 0.034 | 23.2847 | 42.9654 | 0.0564 | 1.22 | Diopside | No | 2025-01-31 18:45
Si | EDS | K series | 17.69 | 0.09559 | 18.2726 | 0.029 | 14.213 | 39.0904 | 0.0619 | 0.75 | Nepheline | No | 2025-01-31 18:45
Ca | EDS | K series | 0.2 | 0.00172 | 0.2004 | 0.0076 | 0.1092 | 0.2804 | 0.0106 | 0.01 | Diopside | No | 2025-01-31 18:45
Mn | EDS | K series | 0.15 | 0.00143 | 0.1725 | 0.0121 | 0.0686 | 0.2228 | 0.0156 | 0 | MnO | No | 2025-01-31 18:45
Fe | EDS | K series | 11.11 | 0.11111 | 13.1606 | 0.036 | 5.1482 | 16.9309 | 0.0463 | 0.27 | Fe Metal | No | 2025-01-31 18:44
Ni | EDS | K series | 0.16 | 0.00157 | 0.1876 | 0.0162 | 0.0698 | 0.2387 | 0.0206 | 0 | NiO | No | 2025-01-31 18:45
Total |  |  |  |  | 99.7284 |  | 100 | 99.7284 |  | 2.25 (Cation sum)
KD24_c123_a1
Element | Signal Type | Line | Apparent Concentration | k Ratio | Wt% | Wt% Sigma | Atomic % | Oxide % | Oxide % Sigma | Number of Ions | Standard Name | Factory Standard | Standardization Date
O |  | K series |  |  | 41.9578 |  | 57.1183 |  |  | 3
Mg | EDS | K series | 24.38 | 0.12093 | 26.1552 | 0.0341 | 23.4311 | 43.3671 | 0.0565 | 1.23 | Diopside | No | 2025-01-31 18:45
Si | EDS | K series | 17.77 | 0.09604 | 18.3587 | 0.029 | 14.2366 | 39.2745 | 0.0621 | 0.75 | Nepheline | No | 2025-01-31 18:45
Ca | EDS | K series | 0.19 | 0.00166 | 0.1938 | 0.0076 | 0.1053 | 0.2711 | 0.0106 | 0.01 | Diopside | No | 2025-01-31 18:45
Mn | EDS | K series | 0.14 | 0.00131 | 0.1591 | 0.012 | 0.0631 | 0.2054 | 0.0155 | 0 | MnO | No | 2025-01-31 18:45
Fe | EDS | K series | 10.75 | 0.10749 | 12.74 | 0.0356 | 4.9685 | 16.3897 | 0.0458 | 0.26 | Fe Metal | No | 2025-01-31 18:44
Ni | EDS | K series | 0.18 | 0.00174 | 0.2079 | 0.0163 | 0.0771 | 0.2646 | 0.0207 | 0 | NiO | No | 2025-01-31 18:45
Total |  |  |  |  | 99.7724 |  | 100 | 99.7724 |  | 2.25 (Cation sum)
KD24_c124_a1
Element | Signal Type | Line | Apparent Concentration | k Ratio | Wt% | Wt% Sigma | Atomic % | Oxide % | Oxide % Sigma | Number of Ions | Standard Name | Factory Standard | Standardization Date
O |  | K series |  |  | 41.919 |  | 57.1057 |  |  | 3
Mg | EDS | K series | 24.18 | 0.11991 | 26.0407 | 0.0341 | 23.345 | 43.1773 | 0.0565 | 1.23 | Diopside | No | 2025-01-31 18:45
Si | EDS | K series | 17.73 | 0.09579 | 18.3133 | 0.029 | 14.2114 | 39.1773 | 0.062 | 0.75 | Nepheline | No | 2025-01-31 18:45
Ca | EDS | K series | 0.2 | 0.00168 | 0.1958 | 0.0076 | 0.1065 | 0.274 | 0.0106 | 0.01 | Diopside | No | 2025-01-31 18:45
Mn | EDS | K series | 0.16 | 0.00151 | 0.1833 | 0.0121 | 0.0727 | 0.2366 | 0.0156 | 0 | MnO | No | 2025-01-31 18:45
Fe | EDS | K series | 11.01 | 0.11013 | 13.0479 | 0.0359 | 5.0922 | 16.7859 | 0.0462 | 0.27 | Fe Metal | No | 2025-01-31 18:44
Ni | EDS | K series | 0.16 | 0.0015 | 0.1791 | 0.0162 | 0.0665 | 0.2279 | 0.0206 | 0 | NiO | No | 2025-01-31 18:45
Total |  |  |  |  | 99.879 |  | 100 | 99.879 |  | 2.25 (Cation sum)
KD24_c125_a1
Element | Signal Type | Line | Apparent Concentration | k Ratio | Wt% | Wt% Sigma | Atomic % | Oxide % | Oxide % Sigma | Number of Ions | Standard Name | Factory Standard | Standardization Date
O |  | K series |  |  | 42.069 |  | 57.1174 |  |  | 3
Mg | EDS | K series | 24.32 | 0.12065 | 26.1541 | 0.0341 | 23.3679 | 43.3654 | 0.0565 | 1.23 | Diopside | No | 2025-01-31 18:45
Si | EDS | K series | 17.82 | 0.09629 | 18.4052 | 0.029 | 14.2347 | 39.374 | 0.0621 | 0.75 | Nepheline | No | 2025-01-31 18:45
Ca | EDS | K series | 0.19 | 0.00165 | 0.1924 | 0.0076 | 0.1043 | 0.2693 | 0.0107 | 0.01 | Diopside | No | 2025-01-31 18:45
Mn | EDS | K series | 0.16 | 0.00147 | 0.1776 | 0.012 | 0.0702 | 0.2294 | 0.0155 | 0 | MnO | No | 2025-01-31 18:45
Fe | EDS | K series | 10.91 | 0.10914 | 12.9331 | 0.0358 | 5.0304 | 16.6381 | 0.046 | 0.26 | Fe Metal | No | 2025-01-31 18:44
Ni | EDS | K series | 0.18 | 0.0017 | 0.203 | 0.0162 | 0.0751 | 0.2583 | 0.0206 | 0 | NiO | No | 2025-01-31 18:45
Total |  |  |  |  | 100.1344 |  | 100 | 100.1344 |  | 2.25 (Cation sum)
KD24_c126_a1
Element | Signal Type | Line | Apparent Concentration | k Ratio | Wt% | Wt% Sigma | Atomic % | Oxide % | Oxide % Sigma | Number of Ions | Standard Name | Factory Standard | Standardization Date
O |  | K series |  |  | 42.7106 |  | 57.1223 |  |  | 3
Mg | EDS | K series | 26.48 | 0.13136 | 27.57 | 0.0343 | 24.2649 | 45.7129 | 0.0569 | 1.27 | Diopside | No | 2025-01-31 18:45
Si | EDS | K series | 18.06 | 0.09759 | 18.6871 | 0.0292 | 14.2369 | 39.977 | 0.0625 | 0.75 | Nepheline | No | 2025-01-31 18:45
Ca | EDS | K series | 0.17 | 0.00143 | 0.1679 | 0.0075 | 0.0896 | 0.2349 | 0.0105 | 0 | Diopside | No | 2025-01-31 18:45
Cr | EDS | K series | 0.03 | 0.00033 | 0.0378 | 0.0099 | 0.0156 | 0.0553 | 0.0144 | 0 | Cr2O3 | No | 2025-01-31 18:45
Mn | EDS | K series | 0.14 | 0.00135 | 0.1642 | 0.0119 | 0.0639 | 0.212 | 0.0153 | 0 | MnO | No | 2025-01-31 18:45
Fe | EDS | K series | 9.02 | 0.09019 | 10.726 | 0.0332 | 4.1096 | 13.7988 | 0.0427 | 0.22 | Fe Metal | No | 2025-01-31 18:44
Ni | EDS | K series | 0.23 | 0.00223 | 0.2665 | 0.0163 | 0.0971 | 0.3391 | 0.0207 | 0.01 | NiO | No | 2025-01-31 18:45
Total |  |  |  |  | 100.33 |  | 100 | 100.33 |  | 2.25 (Cation sum)
KD24_c127_a1
Element | Signal Type | Line | Apparent Concentration | k Ratio | Wt% | Wt% Sigma | Atomic % | Oxide % | Oxide % Sigma | Number of Ions | Standard Name | Factory Standard | Standardization Date
O |  | K series |  |  | 41.9421 |  | 57.1212 |  |  | 3
Mg | EDS | K series | 24.04 | 0.11927 | 25.9496 | 0.0341 | 23.2568 | 43.0263 | 0.0565 | 1.22 | Diopside | No | 2025-01-31 18:45
Si | EDS | K series | 17.76 | 0.09598 | 18.3397 | 0.029 | 14.228 | 39.2339 | 0.062 | 0.75 | Nepheline | No | 2025-01-31 18:45
Ca | EDS | K series | 0.19 | 0.00166 | 0.1935 | 0.0076 | 0.1052 | 0.2708 | 0.0106 | 0.01 | Diopside | No | 2025-01-31 18:45
Ti | EDS | K series | 0.03 | 0.00026 | 0.0315 | 0.0085 | 0.0143 | 0.0526 | 0.0143 | 0 | TiO2 | No | 2024-12-09 20:23
Mn | EDS | K series | 0.14 | 0.00137 | 0.1653 | 0.0121 | 0.0656 | 0.2134 | 0.0156 | 0 | MnO | No | 2025-01-31 18:45
Fe | EDS | K series | 11.12 | 0.11125 | 13.1778 | 0.0361 | 5.1414 | 16.953 | 0.0464 | 0.27 | Fe Metal | No | 2025-01-31 18:44
Ni | EDS | K series | 0.16 | 0.00152 | 0.182 | 0.0162 | 0.0675 | 0.2316 | 0.0206 | 0 | NiO | No | 2025-01-31 18:45
Total |  |  |  |  | 99.9816 |  | 100 | 99.9816 |  | 2.25 (Cation sum)
KD24_c128_a1
Element | Signal Type | Line | Apparent Concentration | k Ratio | Wt% | Wt% Sigma | Atomic % | Oxide % | Oxide % Sigma | Number of Ions | Standard Name | Factory Standard | Standardization Date
O |  | K series |  |  | 42.039 |  | 57.1076 |  |  | 3
Mg | EDS | K series | 24.36 | 0.12083 | 26.1854 | 0.0341 | 23.4085 | 43.4173 | 0.0565 | 1.23 | Diopside | No | 2025-01-31 18:45
Si | EDS | K series | 17.78 | 0.09607 | 18.37 | 0.029 | 14.2152 | 39.2988 | 0.0621 | 0.75 | Nepheline | No | 2025-01-31 18:45
Ca | EDS | K series | 0.18 | 0.00153 | 0.1785 | 0.0076 | 0.0968 | 0.2497 | 0.0106 | 0.01 | Diopside | No | 2025-01-31 18:45
Mn | EDS | K series | 0.16 | 0.00147 | 0.1775 | 0.0121 | 0.0702 | 0.2292 | 0.0156 | 0 | MnO | No | 2025-01-31 18:45
Fe | EDS | K series | 10.9 | 0.10901 | 12.9175 | 0.0358 | 5.0271 | 16.6181 | 0.046 | 0.26 | Fe Metal | No | 2025-01-31 18:44
Ni | EDS | K series | 0.18 | 0.00168 | 0.2014 | 0.0162 | 0.0745 | 0.2562 | 0.0206 | 0 | NiO | No | 2025-01-31 18:45
Total |  |  |  |  | 100.0694 |  | 100 | 100.0694 |  | 2.25 (Cation sum)
KD24_c129_a1
Element | Signal Type | Line | Apparent Concentration | k Ratio | Wt% | Wt% Sigma | Atomic % | Oxide % | Oxide % Sigma | Number of Ions | Standard Name | Factory Standard | Standardization Date
O |  | K series |  |  | 41.6065 |  | 57.0972 |  |  | 3
Mg | EDS | K series | 23.93 | 0.11868 | 25.8243 | 0.034 | 23.3214 | 42.8185 | 0.0563 | 1.23 | Diopside | No | 2025-01-31 18:45
Si | EDS | K series | 17.56 | 0.0949 | 18.1479 | 0.0289 | 14.1867 | 38.8235 | 0.0618 | 0.75 | Nepheline | No | 2025-01-31 18:45
Ca | EDS | K series | 0.19 | 0.00163 | 0.1899 | 0.0076 | 0.104 | 0.2658 | 0.0106 | 0.01 | Diopside | No | 2025-01-31 18:45
Cr | EDS | K series | 0.03 | 0.00032 | 0.0363 | 0.0099 | 0.0153 | 0.0531 | 0.0145 | 0 | Cr2O3 | No | 2025-01-31 18:45
Mn | EDS | K series | 0.16 | 0.00156 | 0.1889 | 0.0121 | 0.0755 | 0.2439 | 0.0157 | 0 | MnO | No | 2025-01-31 18:45
Fe | EDS | K series | 11 | 0.10998 | 13.0257 | 0.0359 | 5.1209 | 16.7574 | 0.0462 | 0.27 | Fe Metal | No | 2025-01-31 18:44
Ni | EDS | K series | 0.18 | 0.00177 | 0.2111 | 0.0161 | 0.0789 | 0.2686 | 0.0205 | 0 | NiO | No | 2025-01-31 18:45
Total |  |  |  |  | 99.2307 |  | 100 | 99.2307 |  | 2.25 (Cation sum)
Forsterite_tuesevening_13
Element | Signal Type | Line | Apparent Concentration | k Ratio | Wt% | Wt% Sigma | Atomic % | Oxide % | Oxide % Sigma | Number of Ions | Standard Name | Factory Standard | Standardization Date
O |  | K series |  |  | 43.6386 |  | 57.1361 |  |  | 3
Mg | EDS | K series | 30.49 | 0.15124 | 29.9138 | 0.0346 | 25.774 | 49.5991 | 0.0574 | 1.35 | Diopside | No | 2025-01-31 18:45
Si | EDS | K series | 18.44 | 0.09962 | 19.1359 | 0.0296 | 14.2722 | 40.9371 | 0.0633 | 0.75 | Nepheline | No | 2025-01-31 18:45
Ca | EDS | K series | 0.09 | 0.00079 | 0.0934 | 0.0071 | 0.0488 | 0.1307 | 0.01 | 0 | Diopside | No | 2025-01-31 18:45
Mn | EDS | K series | 0.08 | 0.00078 | 0.0949 | 0.0115 | 0.0362 | 0.1225 | 0.0148 | 0 | MnO | No | 2025-01-31 18:45
Fe | EDS | K series | 5.84 | 0.05843 | 6.9936 | 0.028 | 2.6232 | 8.9971 | 0.0361 | 0.14 | Fe Metal | No | 2025-01-31 18:44
Ni | EDS | K series | 0.27 | 0.00256 | 0.3068 | 0.0162 | 0.1094 | 0.3903 | 0.0206 | 0.01 | NiO | No | 2025-01-31 18:45
Total |  |  |  |  | 100.1769 |  | 100 | 100.1769 |  | 2.25 (Cation sum)
Forsterite_tuesevening_14
Element | Signal Type | Line | Apparent Concentration | k Ratio | Wt% | Wt% Sigma | Atomic % | Oxide % | Oxide % Sigma | Number of Ions | Standard Name | Factory Standard | Standardization Date
O |  | K series |  |  | 43.3565 |  | 57.1431 |  |  | 3
Mg | EDS | K series | 30.32 | 0.1504 | 29.725 | 0.0345 | 25.7812 | 49.2861 | 0.0572 | 1.35 | Diopside | No | 2025-01-31 18:45
Si | EDS | K series | 18.33 | 0.09907 | 19.0285 | 0.0295 | 14.2862 | 40.7074 | 0.0631 | 0.75 | Nepheline | No | 2025-01-31 18:45
Ca | EDS | K series | 0.07 | 0.00059 | 0.0699 | 0.0071 | 0.0368 | 0.0978 | 0.01 | 0 | Diopside | No | 2025-01-31 18:45
Mn | EDS | K series | 0.07 | 0.00069 | 0.0849 | 0.0114 | 0.0326 | 0.1096 | 0.0148 | 0 | MnO | No | 2025-01-31 18:45
Fe | EDS | K series | 5.78 | 0.05784 | 6.9247 | 0.028 | 2.6146 | 8.9084 | 0.036 | 0.14 | Fe Metal | No | 2025-01-31 18:44
Ni | EDS | K series | 0.26 | 0.00246 | 0.2939 | 0.0163 | 0.1056 | 0.374 | 0.0208 | 0.01 | NiO | No | 2025-01-31 18:45
Total |  |  |  |  | 99.4834 |  | 100 | 99.4834 |  | 2.25 (Cation sum)
KL2_G_tuesevening_13
Element | Signal Type | Line | Apparent Concentration | k Ratio | Wt% | Wt% Sigma | Atomic % | Oxide % | Oxide % Sigma | Number of Ions | Standard Name | Factory Standard | Standardization Date
O |  | K series |  |  | 43.1183 |  | 60.7811 |  |  | 3
Na | EDS | K series | 1.32 | 0.00524 | 1.7441 | 0.0169 | 1.7109 | 2.351 | 0.0228 | 0.08 | Nepheline | No | 2025-01-31 18:45
Mg | EDS | K series | 3.81 | 0.01888 | 4.3072 | 0.0168 | 3.9956 | 7.1417 | 0.0278 | 0.2 | Diopside | No | 2025-01-31 18:45
Al | EDS | K series | 6.49 | 0.03674 | 6.9937 | 0.0187 | 5.8457 | 13.2141 | 0.0354 | 0.29 | Nepheline | No | 2025-01-31 18:46
Si | EDS | K series | 26.07 | 0.14088 | 23.5082 | 0.0305 | 18.8768 | 50.2907 | 0.0653 | 0.93 | Nepheline | No | 2025-01-31 18:45
K | EDS | K series | 0.43 | 0.00338 | 0.4148 | 0.0084 | 0.2393 | 0.4997 | 0.0101 | 0.01 | Orthoclase | No | 2025-01-31 18:44
Ca | EDS | K series | 7.75 | 0.06652 | 7.7207 | 0.0188 | 4.3444 | 10.8026 | 0.0264 | 0.21 | Diopside | No | 2025-01-31 18:45
Ti | EDS | K series | 1.37 | 0.0126 | 1.5668 | 0.0131 | 0.7377 | 2.6134 | 0.0219 | 0.04 | TiO2 | No | 2024-12-09 20:23
Mn | EDS | K series | 0.12 | 0.00115 | 0.1414 | 0.012 | 0.0581 | 0.1826 | 0.0155 | 0 | MnO | No | 2025-01-31 18:45
Fe | EDS | K series | 7.03 | 0.07034 | 8.4454 | 0.0304 | 3.4105 | 10.8649 | 0.0391 | 0.17 | Fe Metal | No | 2025-01-31 18:44
Total |  |  |  |  | 97.9607 |  | 100 | 97.9607 |  | 1.94 (Cation sum)
KL2_G_tuesevening_14
Element | Signal Type | Line | Apparent Concentration | k Ratio | Wt% | Wt% Sigma | Atomic % | Oxide % | Oxide % Sigma | Number of Ions | Standard Name | Factory Standard | Standardization Date
O |  | K series |  |  | 43.1824 |  | 60.7806 |  |  | 3
Na | EDS | K series | 1.32 | 0.00523 | 1.7393 | 0.0169 | 1.7037 | 2.3445 | 0.0228 | 0.08 | Nepheline | No | 2025-01-31 18:45
Mg | EDS | K series | 3.85 | 0.01908 | 4.3492 | 0.0168 | 4.0284 | 7.2112 | 0.0279 | 0.2 | Diopside | No | 2025-01-31 18:45
Al | EDS | K series | 6.52 | 0.0369 | 7.023 | 0.0188 | 5.8614 | 13.2694 | 0.0354 | 0.29 | Nepheline | No | 2025-01-31 18:46
Si | EDS | K series | 26.09 | 0.14101 | 23.5364 | 0.0306 | 18.8713 | 50.3512 | 0.0654 | 0.93 | Nepheline | No | 2025-01-31 18:45
K | EDS | K series | 0.44 | 0.00346 | 0.4253 | 0.0084 | 0.245 | 0.5124 | 0.0101 | 0.01 | Orthoclase | No | 2025-01-31 18:44
Ca | EDS | K series | 7.75 | 0.06648 | 7.7176 | 0.0188 | 4.3362 | 10.7983 | 0.0264 | 0.21 | Diopside | No | 2025-01-31 18:45
Ti | EDS | K series | 1.36 | 0.01254 | 1.5603 | 0.0131 | 0.7335 | 2.6025 | 0.0218 | 0.04 | TiO2 | No | 2024-12-09 20:23
Mn | EDS | K series | 0.1 | 0.00093 | 0.1147 | 0.012 | 0.047 | 0.1481 | 0.0155 | 0 | MnO | No | 2025-01-31 18:45
Fe | EDS | K series | 7.01 | 0.07008 | 8.4147 | 0.0304 | 3.3931 | 10.8254 | 0.0391 | 0.17 | Fe Metal | No | 2025-01-31 18:44
Total |  |  |  |  | 98.0629 |  | 100 | 98.0629 |  | 1.94 (Cation sum)

## Area5_FIbearing_list
point | name
1 | KD24_c038_a1
2 | KD24_c039_a1
3 | KD24_c040_a1
4 | KD24_c041_a1
5 | KD24_c042_a1
6 | KD24_c042_a2
7 | KD24_c043_a1
8 | KD24_c043_a2
9 | KD24_c044_a1
10 | KD24_c045_a1
11 | KD24_c046_a1
12 | KD24_c047_a1
13 | KD24_c048_a1
14 | KD24_c049_a1
15 | KD24_c050_a1
16 | Forsterite_tuesevening_7
17 | Forsterite_tuesevening_8
18 | KL2_G_tuesevening_7
19 | KL2_G_tuesevening_8
20 | K20_c001_a1
21 | K20_c002_a1
22 | K20_c003_a1
23 | K20_c004_a1
24 | K20_c004_a2
25 | K20_c004_a3
26 | K20_c005_a1
27 | K20_c005_a2
28 | K20_c005_a3
29 | K20_c006_a1
30 | K20_c007_a1
31 | K20_c007_a2
32 | K20_c008_a1
33 | K20_c008_a2
34 | K20_c009_a1
35 | K20_c009_a2
36 | K20_c010_a1
37 | K20_c010_a2
38 | K20_c010_a3
39 | K20_c011_a1
40 | K20_c028_a1
41 | K20_c027_a1
42 | K20_c026_a1
43 | K20_c026_a2
44 | K20_c017_a1
45 | K20_c017_a2
46 | K20_c017_a3
47 | K20_c017_a4
48 | K20_c025_a1
49 | K20_c024_a1
50 | K20_c022_a1
51 | K20_c022_a2
52 | K20_c012_a1
53 | K20_c021_a1
54 | K20_c020_a1
55 | K20_c020_a2
56 | K20_c018_a1
57 | K20_c018_a2
58 | K20_c018_a3
59 | K20_c019_a1
60 | K20_c019_a2
61 | K20_c014_a1
62 | K20_c015_a1
63 | K20_c016_a1
64 | K20_c016_a2
65 | K20_c016_a3
66 | K20_c023_a1
67 | KL2_G_tuesevening_9 | this one didn't save the data, it was empty
68 | KL2_G_tuesevening_10
69 | Forsterite_tuesevening_9
70 | Forsterite_tuesevening_10

## Area6_list
point | name
1 | Forsterite_tuesevening_11
2 | Forsterite_tuesevening_12
3 | KL2_G_tuesevening_11
4 | KL2_G_tuesevening_12
5 | KD24_c100_a1
6 | KD24_c101_a1
7 | KD24_c102_a1
8 | KD24_c103_a1
9 | KD24_c104_a1
10 | KD24_c105_a1
11 | KD24_c106_a1
12 | KD24_c107_a1
13 | KD24_c108_a1
14 | KD24_c109_a1
15 | KD24_c110_a1
16 | KD24_c111_a1
17 | KD24_c112_a1
18 | KD24_c113_a1
19 | KD24_c114_a1
20 | KD24_c115_a1
21 | KD24_c116_a1
22 | KD24_c117_a1
23 | KD24_c118_a1
24 | KD24_c119_a1
25 | KD24_c120_a1
26 | KD24_c121_a1
27 | KD24_c122_a1
28 | KD24_c123_a1
29 | KD24_c124_a1
30 | KD24_c125_a1
31 | KD24_c126_a1
32 | KD24_c127_a1
33 | KD24_c128_a1
34 | KD24_c129_a1
35 | Forsterite_tuesevening_13
36 | Forsterite_tuesevening_14
37 | KL2_G_tuesevening_13
38 | KL2_G_tuesevening_14